## Sheet1
|  | BUILDING MATERIALS | Apparent density/ mass per unit area | reference | UBP |  |  | renewable |  |  | non renewable |  |  | greenhouse gas emissions
[5 empty] | Total | Fabrication | Elimination | Total | Fabrication | Elimination | Total | Fabrication | Elimination | Total | Fabrication | Elimination
[8 empty] | kg oil eq | [5 empty] | kg co2 eq
0.001 | Baugrubensicherung, Bohrpfahlwand, gespriesst | Construction pit securing, bored pile wall, sprouted | - | m2 | 1010000 | 877000 | 130000 | 110 | 101 | 9.57 | 2280 | 2020 | 258 | 828 | 778 | 50.2
0.002 | Baugrubensicherung, Bohrpfahlwand, unverankert | Excavation securing, bored pile wall, unanchored | - | m2 | 952000 | 822000 | 130000 | 94.3 | 84.8 | 9.57 | 2090 | 1830 | 258 | 788 | 738 | 50.2
0.003 | Baugrubensicherung, Bohrpfahlwand, verankert | Construction pit securing, bored pile wall, anchored | - | m2 | 778000 | 692000 | 86200 | 82.8 | 76.4 | 6.32 | 1510 | 1340 | 170 | 512 | 478 | 33.1
0.004 | Baugrubensicherung, Nagelwand | Excavation securing, nail wall | - | m2 | 171000 | 152000 | 18900 | 17.9 | 16.6 | 1.39 | 324 | 286 | 37.5 | 116 | 109 | 7.28
0.005 | Baugrubensicherung, Rühlwand, auskragend | Excavation pit protection, retaining wall, cantilevered | - | m2 | 332000 | 302000 | 30100 | 108 | 106 | 2.2 | 934 | 874 | 59.5 | 266 | 254 | 11.6
0.006 | Baugrubensicherung, Rühlwand, gespriesst | Excavation securing, Rühlwand, sprouted | - | m2 | 240000 | 222000 | 17800 | 46.7 | 45.4 | 1.31 | 677 | 642 | 35.2 | 184 | 177 | 6.84
0.007 | Baugrubensicherung, Rühlwand, verankert | Construction pit securing, retaining wall, anchored | - | m2 | 259000 | 238000 | 20600 | 43.9 | 42.4 | 1.51 | 681 | 640 | 40.7 | 192 | 184 | 7.9
0.008 | Baugrubensicherung, Schlitzwand, 400 mm | Construction pit securing, diaphragm wall, 400 mm | - | m2 | 648000 | 583000 | 65500 | 73.3 | 68.6 | 4.76 | 1250 | 1120 | 130 | 407 | 382 | 25.2
0.009 | Baugrubensicherung, Schlitzwand, 800 mm | Construction pit securing, diaphragm wall, 800 mm | - | m2 | 1230000 | 1100000 | 129000 | 136 | 126 | 9.43 | 2270 | 2010 | 256 | 777 | 728 | 49.6
0.01 | Baugrubensicherung, Spundwand, auskragend | Excavation securing, sheet piling, cantilevered | - | m2 | 228000 | 228000 | 0 | 46.2 | 46.2 | 0 | 747 | 747 | 0 | 163 | 163 | 0
0.011 | Baugrubensicherung, Spundwand, gespriesst | Excavation securing, sheet piling, sprouted | - | m2 | 129000 | 129000 | 0 | 25.3 | 25.3 | 0 | 421 | 421 | 0 | 92.3 | 92.3 | 0
0.012 | Baugrubensicherung, Spundwand, verankert | Excavation securing, sheet piling, anchored | - | m2 | 255000 | 255000 | 0 | 55.3 | 55.3 | 0 | 813 | 813 | 0 | 181 | 181 | 0
0.013 | Tiefgründung, Mikrobohrpfahl | Deep foundation, micro bored pile | - | m | 48600 | 48600 | 0 | 7.74 | 7.74 | 0 | 116 | 116 | 0 | 30.6 | 30.6 | 0
0.014 | Tiefgründung, Ortbetonbohrpfahl, 700 mm | Deep foundation, in-situ concrete bored pile, 700 mm | - | m | 229000 | 229000 | 0 | 22.4 | 22.4 | 0 | 404 | 404 | 0 | 159 | 159 | 0
0.015 | Tiefgründung, Ortbetonbohrpfahl, 900 mm | Deep foundation, in-situ concrete bored pile, 900 mm | - | m | 331000 | 331000 | 0 | 35 | 35 | 0 | 566 | 566 | 0 | 239 | 239 | 0
0.016 | Tiefgründung, Ortbetonbohrpfahl, 1200 mm | Deep foundation, in-situ concrete bored pile, 1200 mm | - | m | 506000 | 506000 | 0 | 55.6 | 55.6 | 0 | 851 | 851 | 0 | 372 | 372 | 0
0.017 | Tiefgründung, Ortbetonverdrängungspfahl 560/480 mm | Deep foundation, in-situ concrete displacement pile 560/480 mm | - | m | 122000 | 122000 | 0 | 9.87 | 9.87 | 0 | 226 | 226 | 0 | 72.2 | 72.2 | 0
0.018 | Tiefgründung, Ortbetonverdrängungspfahl 660/580 mm | Deep foundation, in-situ concrete displacement pile 660/580 mm | - | m | 152000 | 152000 | 0 | 13.2 | 13.2 | 0 | 273 | 273 | 0 | 91.3 | 91.3 | 0
0.019 | Tiefgründung, Rüttelstopfsäule | Deep foundation, vibro-tamping column | - | m | 29900 | 29900 | 0 | 1.1 | 1.1 | 0 | 30.9 | 30.9 | 0 | 6.45 | 6.45 | 0
0.02 | Tiefgründung, Vorgefertigter Betonpfahl | Deep Foundation, Prefabricated Concrete Pile | - | m | 38800 | 38800 | 0 | 4.22 | 4.22 | 0 | 66.1 | 66.1 | 0 | 28.6 | 28.6 | 0
0.021 | Wasserhaltung, Pumphöhe 2.5 m | Dewatering, pump height 2.5 m | - | m3 | 14.4 | 14.4 | 0 | 0.02 | 0.02 | 0 | 0.101 | 0.101 | 0 | 0.004 | 0.004 | 0
0.022 | Wasserhaltung, Pumphöhe 5 m | Dewatering, pump height 5 m | - | m3 | 16.8 | 16.8 | 0 | 0.023 | 0.023 | 0 | 0.119 | 0.119 | 0 | 0.005 | 0.005 | 0
0.023 | Wasserhaltung, Pumphöhe 7.5 m | Dewatering, pump height 7.5 m | - | m3 | 19.6 | 19.6 | 0 | 0.027 | 0.027 | 0 | 0.138 | 0.138 | 0 | 0.006 | 0.006 | 0
0.024 | Wasserhaltung, Pumphöhe 10 m | Dewatering, pump height 10 m | - | m3 | 22.5 | 22.5 | 0 | 0.031 | 0.031 | 0 | 0.159 | 0.159 | 0 | 0.007 | 0.007 | 0
1 | Beton | concrete | kg/m3 | Béton
1.001 | Magerbeton (ohne Bewehrung) | lean concrete (without reinforcement) | 2150 | kg | 65.1 | 40.2 | 24.9 | 0.009 | 0.007 | 0.002 | 0.139 | 0.092 | 0.047 | 0.059 | 0.05 | 0.009
1.002 | Hochbaubeton (ohne Bewehrung) | High-rise concrete (without reinforcement) | 2300 | kg | 94.3 | 67.3 | 27 | 0.013 | 0.012 | 0.002 | 0.201 | 0.148 | 0.054 | 0.099 | 0.089 | 0.01
1.003 | Tiefbaubeton (ohne Bewehrung) | civil engineering concrete (without reinforcement) | 2350 | kg | 99.9 | 72.9 | 27 | 0.014 | 0.013 | 0.002 | 0.217 | 0.164 | 0.053 | 0.107 | 0.096 | 0.01
1.004 | Bohrpfahlbeton (ohne Bewehrung) | Bored pile concrete (without reinforcement) | 2325 | kg | 106 | 79 | 26.9 | 0.016 | 0.014 | 0.002 | 0.228 | 0.175 | 0.053 | 0.117 | 0.107 | 0.01
1.041 | Betonfertigteil, hochfester Beton, ab Werk | Precast concrete part, high-strength concrete, ex works | 2770 | kg | 477 | 454 | 23.8 | 0.057 | 0.056 | 0.002 | 0.768 | 0.721 | 0.047 | 0.265 | 0.255 | 0.009
1.042 | Betonfertigteil, Normalbeton, ab Werk | Precast concrete part, normal concrete, ex works | 2500 | kg | 245 | 218 | 26.1 | 0.096 | 0.094 | 0.002 | 0.484 | 0.432 | 0.052 | 0.172 | 0.162 | 0.01
1.043 | Hanfbeton | hempcrete | 600 | kg | 371 | 370 | 0.743 | 0.882 | 0.882 | 0 | 0.984 | 0.982 | 0.003 | 0.288 | 0.288 | 0
Betonsortenrechner: Mit dem Betonsortenrechner (http://treeze.ch/de/rechner/betonsortenrechner/) können die Umweltkennwerte von spezifischen Betonen mit verschiedenen Zementtypen und Gesteinskörnungen berechnet werden.
2 | Mauersteine | bricks
2.001 | Backstein | brick | 900 | kg | 217 | 191 | 25.8 | 0.078 | 0.076 | 0.002 | 0.791 | 0.74 | 0.051 | 0.258 | 0.249 | 0.009
2.002 | Kalksandstein | sand-lime brick | 1400 | kg | 157 | 132 | 25.1 | 0.037 | 0.035 | 0.002 | 0.398 | 0.35 | 0.048 | 0.138 | 0.129 | 0.009
2.003 | Leichtlehmstein | lightweight adobe | 700 | kg | 237 | 212 | 25.8 | 0.793 | 0.791 | 0.002 | 0.762 | 0.712 | 0.051 | 0.17 | 0.161 | 0.009
2.004 | Leichtzementstein, Blähton | Lightweight cement block, expanded clay | 1200 | kg | 471 | 445 | 26.6 | 0.052 | 0.05 | 0.002 | 1.51 | 1.46 | 0.053 | 0.417 | 0.407 | 0.01
2.005 | Leichtzementstein, Naturbims | Lightweight cement stone, natural pumice | 1200 | kg | 222 | 195 | 26.6 | 0.031 | 0.029 | 0.002 | 0.424 | 0.371 | 0.053 | 0.223 | 0.214 | 0.01
2.006 | Porenbetonstein | aerated concrete block | 500 | kg | 348 | 323 | 25.8 | 0.065 | 0.064 | 0.002 | 0.925 | 0.875 | 0.051 | 0.417 | 0.408 | 0.009
2.007 | Zementstein | cement stone | 1700 | kg | 133 | 108 | 25.1 | 0.024 | 0.022 | 0.002 | 0.254 | 0.207 | 0.047 | 0.129 | 0.121 | 0.009
3 | Andere Massivbaustoffe | Other solid building materials | kg/m3
3.001 | Betonziegel | concrete brick | 2300 | kg | 212 | 187 | 25.8 | 0.034 | 0.033 | 0.002 | 0.517 | 0.466 | 0.051 | 0.217 | 0.208 | 0.009
3.002 | Faserzement-Dachschindel | Fiber cement roof shingle | 1800 | kg | 751 | 724 | 26.6 | 0.476 | 0.474 | 0.002 | 2.45 | 2.4 | 0.053 | 0.727 | 0.717 | 0.01
3.003 | Faserzementplatte gross | Fiber cement panel large | 1800 | kg | 1030 | 1000 | 26.6 | 0.624 | 0.622 | 0.002 | 3.27 | 3.22 | 0.053 | 1.09 | 1.08 | 0.01
3.004 | Faserzement-Wellplatte | Fiber cement corrugated sheet | 1800 | kg | 726 | 700 | 26.6 | 0.544 | 0.543 | 0.002 | 2.06 | 2.01 | 0.053 | 0.678 | 0.669 | 0.01
3.005 | Flachglas beschichtet | Flat glass coated | 2500 | kg | 1350 | 1340 | 18.6 | 0.233 | 0.232 | 0.001 | 4.71 | 4.65 | 0.068 | 1.16 | 1.15 | 0.01
3.006 | Flachglas unbeschichtet | Flat glass uncoated | 2500 | kg | 1140 | 1120 | 18.6 | 0.13 | 0.13 | 0.001 | 4.06 | 4 | 0.068 | 1.1 | 1.09 | 0.01
3.007 | Gipsfaserplatte | gypsum fiber board | 1200 | kg | 488 | 470 | 17.5 | 0.086 | 0.085 | 0.001 | 2.46 | 2.4 | 0.065 | 0.537 | 0.527 | 0.009
3.008 | Gipskartonplatte | plasterboard | 850 | kg | 314 | 296 | 17.3 | 0.079 | 0.078 | 0.001 | 1.35 | 1.28 | 0.065 | 0.293 | 0.284 | 0.009
3.016 | Gips-Wandbauplatte / Vollgipsplatte | Gypsum wallboard / solid gypsum board | 1000 | kg | 343 | 326 | 17.2 | 0.029 | 0.028 | 0.001 | 1.44 | 1.37 | 0.064 | 0.307 | 0.298 | 0.009
3.009 | Hartsandsteinplatte | hard sandstone slab | 2500 | kg | 75 | 49.9 | 25.1 | 0.039 | 0.037 | 0.002 | 0.302 | 0.254 | 0.048 | 0.034 | 0.025 | 0.009
3.01 | Keramik-/Steinzeugplatte | ceramic/stoneware plate | 2600 | kg | 2460 | 2430 | 25.8 | 0.234 | 0.232 | 0.002 | 3.81 | 3.76 | 0.051 | 0.777 | 0.768 | 0.009
3.011 | Kies gebrochen | broken gravel | 2000 | kg | 64.9 | 39.8 | 25.1 | 0.007 | 0.005 | 0.002 | 0.084 | 0.036 | 0.048 | 0.013 | 0.005 | 0.009
3.012 | Rundkies | round gravel | 2000 | kg | 61 | 35.9 | 25.1 | 0.003 | 0.001 | 0.002 | 0.064 | 0.017 | 0.048 | 0.012 | 0.003 | 0.009
3.013 | Sand | sand | 2000 | kg | 65.7 | 35.9 | 29.7 | 0.003 | 0.001 | 0.001 | 0.081 | 0.017 | 0.064 | 0.014 | 0.003 | 0.011
3.014 | Sanitärkeramik | sanitary ware | 2000 | kg | 3030 | 3000 | 25.8 | 0.401 | 0.399 | 0.002 | 11.2 | 11.1 | 0.051 | 2.32 | 2.31 | 0.009
3.02 | Stampflehm | rammed earth | 2000 | kg | 39.4 | 25.2 | 14.2 | 0.005 | 0.004 | 0 | 0.129 | 0.075 | 0.054 | 0.023 | 0.016 | 0.007
3.015 | Tonziegel | clay bricks | 1700 | kg | 300 | 274 | 25.8 | 0.034 | 0.032 | 0.002 | 1.12 | 1.07 | 0.051 | 0.375 | 0.366 | 0.009
4 | Mörtel und Putze | mortar and plaster | Mortiers et enduits
4.008 | Baukleber/Einbettmörtel mineralisch | Construction adhesive/embedding mortar mineral | 1400 | kg | 427 | 410 | 17.2 | 0.166 | 0.166 | 0.001 | 1.6 | 1.54 | 0.064 | 0.406 | 0.397 | 0.009
4.01 | Baukleber/Einbettmörtel mineralisch Leichtzuschlag | Construction adhesive/embedding mortar mineral lightweight aggregate | 1100 | kg | 424 | 407 | 17.2 | 0.146 | 0.146 | 0.001 | 1.69 | 1.62 | 0.064 | 0.427 | 0.418 | 0.009
4.002 | Baukleber/Einbettmörtel organisch | Organic construction adhesive/embedding mortar | 1670 | kg | 1000 | 982 | 17.2 | 0.146 | 0.145 | 0.001 | 4.2 | 4.14 | 0.064 | 0.758 | 0.749 | 0.009
4.017 | Gips-Kalk-Putz | gypsum-lime plaster | 925 | kg | 151 | 134 | 17.2 | 0.064 | 0.063 | 0.001 | 0.686 | 0.622 | 0.064 | 0.155 | 0.145 | 0.009
4.001 | Gips-/Weissputz | gypsum/white plaster | 1100 | kg | 146 | 129 | 17.2 | 0.062 | 0.061 | 0.001 | 0.692 | 0.628 | 0.064 | 0.147 | 0.138 | 0.009
4.003 | Kunststoffputz (Dispersionsputz) | Plastic plaster (dispersion plaster) | 1540 | kg | 1230 | 1210 | 17.2 | 0.227 | 0.227 | 0.001 | 5.25 | 5.19 | 0.064 | 0.951 | 0.942 | 0.009
4.013 | Kalk-Zement/Zement-Kalk-Putz | Lime-cement/cement-lime plaster | 1550 | kg | 237 | 220 | 17.2 | 0.13 | 0.13 | 0.001 | 0.765 | 0.701 | 0.064 | 0.247 | 0.238 | 0.009
4.004 | Lehmputz | clay plaster | 1800 | kg | 62.3 | 43 | 19.3 | 0.016 | 0.014 | 0.002 | 0.164 | 0.134 | 0.031 | 0.023 | 0.018 | 0.005
4.015 | Leichtputz mineralisch | Light plaster mineral | 1000 | kg | 366 | 348 | 17.2 | 0.154 | 0.154 | 0.001 | 1.3 | 1.23 | 0.064 | 0.366 | 0.357 | 0.009
4.011 | Silikatputz (Dispersionssilikatputz) | Silicate plaster (dispersion silicate plaster) | 1880 | kg | 1220 | 1200 | 17.2 | 0.249 | 0.248 | 0.001 | 5.11 | 5.04 | 0.064 | 0.975 | 0.966 | 0.009
4.012 | Silikonharzputz | silicone resin plaster | 1670 | kg | 1410 | 1390 | 17.2 | 0.37 | 0.37 | 0.001 | 6.17 | 6.1 | 0.064 | 1.12 | 1.11 | 0.009
4.016 | Sumpfkalkputz | swamp lime plaster | 1350 | kg | 442 | 425 | 17.2 | 0.113 | 0.112 | 0.001 | 1.8 | 1.74 | 0.064 | 0.469 | 0.46 | 0.009
4.005 | Unterlagsboden Anhydrit, 60 mm | Underlay anhydrite, 60 mm | 2000 | kg | 146 | 128 | 18.5 | 0.025 | 0.025 | 0.001 | 0.458 | 0.389 | 0.069 | 0.087 | 0.077 | 0.01
4.006 | Unterlagsboden Zement, 85 mm | Cement subfloor, 85 mm | 1850 | kg | 140 | 122 | 17.2 | 0.031 | 0.031 | 0.001 | 0.281 | 0.217 | 0.064 | 0.125 | 0.116 | 0.009
4.007 | Wärmedämmputz EPS | Thermal insulation plaster EPS | 250 | kg | 613 | 596 | 17.2 | 0.135 | 0.135 | 0.001 | 1.96 | 1.89 | 0.064 | 0.767 | 0.758 | 0.009
4.014 | Weisszementputz | white cement plaster | 1550 | kg | 301 | 284 | 17.2 | 0.136 | 0.135 | 0.001 | 1 | 0.938 | 0.064 | 0.328 | 0.319 | 0.009
4.009 | Zementputz | cement plaster | 1550 | kg | 255 | 238 | 17.2 | 0.122 | 0.121 | 0.001 | 0.728 | 0.664 | 0.064 | 0.269 | 0.26 | 0.009
5 | Fenster, Sonnenschutz, Fassadenverkleidungen | Windows, sun protection, facade cladding | kg/m2
5.008 | Fassade, Pfosten-Riegel, Alu/Glas | Façade, mullion-transom, aluminium/glass | - | m2 | 250000 | 242000 | 7250 | 66.1 | 66 | 0.099 | 760 | 757 | 3.08 | 177 | 163 | 13.5
5.022 | Fassadenplatte, Aluverbund, 4 mm | Facade panel, aluminum composite, 4 mm | 7.1 | m2 | 45400 | 41100 | 4240 | 24.5 | 24.5 | 0.009 | 200 | 199 | 0.527 | 44.3 | 35.8 | 8.58
5.023 | Fassadenplatte, Hochdrucklaminatplatte (HPL), 8.1 mm | Facade panel, high-pressure laminate panel (HPL), 8.1 mm | 11.6 | m2 | 49800 | 43500 | 6310 | 89.7 | 89.7 | 0.044 | 198 | 196 | 1.82 | 44.5 | 33.4 | 11.1
5.025 | Fassadenplatte, Kalkstein, 30 mm | Cladding panel, limestone, 30 mm | 78 | m2 | 6160 | 4210 | 1960 | 1.92 | 1.77 | 0.145 | 25.6 | 21.8 | 3.75 | 5.13 | 4.45 | 0.677
5.024 | Fassadenplatte, Kunststoff glasfaserverstärkt (GFK), 1.6 mm | Façade panel, glass fiber reinforced plastic (GRP), 1.6 mm | 2.4 | m2 | 22100 | 19600 | 2460 | 3.66 | 3.65 | 0.012 | 75.7 | 75.3 | 0.462 | 21.2 | 16.5 | 4.76
5.004 | Fensterrahmen Aluminium | Aluminum window frames | - | m2 | 406000 | 387000 | 18600 | 216 | 216 | 0.123 | 1600 | 1600 | 3.42 | 362 | 326 | 36.1
5.005 | Fensterrahmen Holz | window frame wood | - | m2 | 217000 | 201000 | 15900 | 711 | 711 | 0.136 | 573 | 565 | 8.09 | 128 | 109 | 19.6
5.006 | Fensterrahmen Holz-Aluminium | Window frame wood-aluminium | - | m2 | 319000 | 301000 | 18400 | 720 | 720 | 0.138 | 951 | 943 | 7.75 | 217 | 191 | 25.7
5.007 | Fensterrahmen Kunststoff/PVC | Plastic/PVC window frame | - | m2 | 450000 | 416000 | 33200 | 69.4 | 66.9 | 2.42 | 1520 | 1490 | 28.9 | 285 | 228 | 57.2
5.001 | Isolierverglasung 2-fach, Ug-Wert 1.1 W/m 2K, Dicke 24 mm | Double insulating glazing, Ug value 1.1 W/m 2K, thickness 24 mm | - | m2 | 46800 | 44600 | 2180 | 9.52 | 9.51 | 0.018 | 171 | 170 | 1.35 | 43.7 | 39.8 | 3.88
5.009 | Isolierverglasung 2-fach, Ug-Wert 1.1 W/m 2K, Dicke 18 mm | Double insulating glazing, Ug value 1.1 W/m 2K, thickness 18 mm | - | m2 | 51300 | 49600 | 1730 | 12.3 | 12.3 | 0.016 | 199 | 198 | 1.3 | 47.9 | 44.9 | 2.98
5.01 | Isolierverglasung 2-fach, ESG, Ug-Wert 1.1 W/m 2K | Double insulating glazing, ESG, Ug value 1.1 W/m 2K | - | m2 | 57500 | 55300 | 2180 | 16.8 | 16.8 | 0.018 | 226 | 225 | 1.35 | 51.1 | 47.2 | 3.88
5.002 | Isolierverglasung 2-fach, VSG, Ug-Wert 1.1 W/m 2K | Double insulating glazing, laminated safety glass, Ug value 1.1 W/m 2K | - | m2 | 84000 | 80100 | 3900 | 19.3 | 19.2 | 0.025 | 335 | 333 | 2.05 | 78.2 | 71.1 | 7.16
5.011 | Isolierverglasung 2-fach, ESG/VSG, Ug-Wert 1.1 W/m 2K | Double insulating glazing, ESG/VSG, Ug value 1.1 W/m 2K | - | m2 | 94700 | 90800 | 3900 | 26.6 | 26.5 | 0.025 | 390 | 388 | 2.05 | 85.6 | 78.4 | 7.16
5.003 | Isolierverglasung 3-fach, Ug-Wert 0.5 W/m 2K, Dicke 36 mm | Triple glazing, Ug value 0.5 W/m 2K, thickness 36 mm | - | m2 | 83100 | 80100 | 2980 | 22 | 22 | 0.025 | 327 | 325 | 1.99 | 77.3 | 72.1 | 5.25
5.012 | Isolierverglasung 3-fach, Ug-Wert 0.6 W/m 2K, Dicke 40 mm | Triple glazing, Ug value 0.6 W/m 2K, thickness 40 mm | - | m2 | 74300 | 70900 | 3450 | 14.9 | 14.9 | 0.027 | 261 | 259 | 2.04 | 66.8 | 60.7 | 6.16
5.013 | Isolierverglasung 3-fach, ESG/ESG, Ug-Wert 0.6 W/m 2K | Triple glazing, ESG/ESG, Ug value 0.6 W/m 2K | - | m2 | 95800 | 92300 | 3450 | 29.6 | 29.6 | 0.027 | 371 | 369 | 2.04 | 81.6 | 75.4 | 6.16
5.014 | Isolierverglasung 3-fach, ESG/ESG/ESG, Ug-Wert 0.6 W/m 2K | Triple glazing, ESG/ESG/ESG, Ug value 0.6 W/m 2K | - | m2 | 106000 | 103000 | 3450 | 36.9 | 36.9 | 0.027 | 426 | 424 | 2.04 | 88.9 | 82.7 | 6.16
5.015 | Isolierverglasung 3-fach, VSG, Ug-Wert 0.6 W/m 2K | Triple glazing, laminated safety glass, Ug value 0.6 W/m 2K | - | m2 | 112000 | 106000 | 5170 | 24.5 | 24.5 | 0.034 | 424 | 422 | 2.74 | 101 | 92 | 9.45
5.016 | Isolierverglasung 3-fach, ESG/VSG, Ug-Wert 0.6 W/m 2K | Triple glazing, ESG/VSG, Ug value 0.6 W/m 2K | - | m2 | 124000 | 118000 | 5170 | 32 | 32 | 0.034 | 484 | 481 | 2.74 | 110 | 100 | 9.45
5.02 | Putzträgerplatte kunstharzgebunden 13 mm | Plaster base board bonded with synthetic resin 13 mm | 6.3 | m2 | 11200 | 11000 | 108 | 3.64 | 3.64 | 0.004 | 44.5 | 44.1 | 0.403 | 8.01 | 7.95 | 0.057
5.021 | Putzträgerplatte mineralisch gebunden 12.5 mm | Plaster base board mineral bound 12.5 mm | 14.4 | m2 | 7210 | 6970 | 248 | 2.37 | 2.36 | 0.009 | 19.3 | 18.4 | 0.923 | 6.18 | 6.05 | 0.131
5.018 | Sonnenschutz, Ausstellstoren motorisiert | Sun protection, motorized exhibition gates | - | m2 | 141000 | 140000 | 831 | 36 | 36 | 0.031 | 297 | 297 | 0.448 | 65 | 63.5 | 1.48
5.017 | Sonnenschutz, Lamellenstoren motorisiert | Sun protection, motorized slat blinds | - | m2 | 111000 | 110000 | 633 | 32.4 | 32.3 | 0.028 | 263 | 262 | 0.374 | 57.4 | 56.3 | 1.11
5.019 | Sonnenschutz, Rollladen motorisiert | Sun protection, motorized shutters | - | m2 | 138000 | 137000 | 284 | 44.5 | 44.5 | 0.029 | 331 | 331 | 0.365 | 71.9 | 71.5 | 0.408
6 | Metallbaustoffe | metal building materials | kg/m3
6.001 | Aluminiumblech, blank | Aluminum sheet, bare | 2690 | kg | 7300 | 7300 | 0 | 5.29 | 5.29 | 0 | 26.7 | 26.7 | 0 | 5.62 | 5.62 | 0
6.002 | Aluminiumprofil, blank | Aluminum profile, blank | 2690 | kg | 6980 | 6980 | 0 | 5.3 | 5.3 | 0 | 27.3 | 27.3 | 0 | 5.71 | 5.71 | 0
6.003 | Armierungsstahl | reinforcement steel | 7850 | kg | 2860 | 2860 | 0 | 0.211 | 0.211 | 0 | 3.55 | 3.55 | 0 | 0.682 | 0.682 | 0
6.014 | Blei | Lead | 11340 | kg | 6530 | 6530 | 0 | 0.236 | 0.236 | 0 | 4.03 | 4.03 | 0 | 1.04 | 1.04 | 0
6.004 | Chromnickelstahlblech 18/8 blank | Chrome-nickel sheet steel 18/8 blank | 7900 | kg | 6890 | 6890 | 0 | 2.38 | 2.38 | 0 | 15.3 | 15.3 | 0 | 3.76 | 3.76 | 0
6.005 | Chromnickelstahlblech 18/8 verzinnt | 18/8 tinned chromium-nickel sheet steel | 7900 | kg | 10700 | 10700 | 0 | 2.66 | 2.66 | 0 | 23 | 23 | 0 | 5.45 | 5.45 | 0
6.006 | Chromstahlblech blank | Bright chrome steel sheet | 7700 | kg | 5250 | 5250 | 0 | 0.923 | 0.923 | 0 | 9.53 | 9.53 | 0 | 2.24 | 2.24 | 0
6.007 | Chromstahlblech verzinnt | Tinned chrome steel sheet | 7700 | kg | 8990 | 8990 | 0 | 1.2 | 1.2 | 0 | 17.2 | 17.2 | 0 | 3.93 | 3.93 | 0
6.008 | Kupferblech, blank | Copper sheet, bare | 8900 | kg | 51500 | 51500 | 0 | 1.65 | 1.65 | 0 | 9.27 | 9.27 | 0 | 2.19 | 2.19 | 0
6.009 | Messing-/Baubronzeblech | Sheet brass/architectural bronze | 8300 | kg | 47000 | 47000 | 0 | 1.89 | 1.89 | 0 | 11.5 | 11.5 | 0 | 2.71 | 2.71 | 0
6.01 | Stahlblech, blank | Sheet steel, bright | 7850 | kg | 3570 | 3570 | 0 | 0.294 | 0.294 | 0 | 7.75 | 7.75 | 0 | 1.83 | 1.83 | 0
6.011 | Stahlblech, verzinkt | Galvanized steel sheet | 7850 | kg | 16100 | 16100 | 0 | 1.05 | 1.05 | 0 | 15.7 | 15.7 | 0 | 3.51 | 3.51 | 0
6.012 | Stahlprofil, blank | Steel profile, bright | 7850 | kg | 1000 | 1000 | 0 | 0.251 | 0.251 | 0 | 3.46 | 3.46 | 0 | 0.734 | 0.734 | 0
6.013 | Titanzinkblech | titanium zinc sheet | 7200 | kg | 35800 | 35800 | 0 | 2.59 | 2.59 | 0 | 17.4 | 17.4 | 0 | 4.04 | 4.04 | 0
7 | Holz und Holzwerkstoffe | wood and wood-based materials | kg/m3
7.001 | 3-Schicht Massivholzplatte, PVAc-gebunden | 3-layer solid wood panel, PVAc bonded | 470 | kg | 1360 | 1280 | 79.7 | 9.57 | 9.57 | 0.001 | 2.99 | 2.94 | 0.053 | 0.523 | 0.412 | 0.111
7.003 | Brettschichtholz, MF-gebunden, Feuchtbereich | Glued laminated timber, MF bonded, wet area | 470 | kg | 1040 | 953 | 86.9 | 8.7 | 8.7 | 0.001 | 2.45 | 2.39 | 0.058 | 0.485 | 0.365 | 0.121
7.002 | Brettschichtholz, UF-gebunden, Trockenbereich | Glued laminated timber, UF bonded, dry area | 470 | kg | 995 | 908 | 86.9 | 8.7 | 8.7 | 0.001 | 2.24 | 2.18 | 0.058 | 0.446 | 0.326 | 0.121
7.004 | Hartfaserplatte | hardboard | 955 | kg | 1310 | 1220 | 91.1 | 7.03 | 7.03 | 0.001 | 4.2 | 4.14 | 0.061 | 1.16 | 1.04 | 0.126
7.005 | Holzwolle-Leichtbauplatte, zementgebunden | Wood wool lightweight board, cement-bound | 400 | kg | 561 | 508 | 52.8 | 2.02 | 2.02 | 0.001 | 1.34 | 1.26 | 0.077 | 0.554 | 0.537 | 0.017
7.008 | Massivholz Buche / Eiche, kammergetrocknet, gehobelt | Solid beech / oak, kiln dried, planed | 675 | kg | 420 | 393 | 27 | 6.32 | 6.32 | 0.001 | 0.685 | 0.651 | 0.034 | 0.126 | 0.116 | 0.01
7.007 | Massivholz Buche / Eiche, kammergetrocknet, rau | Solid beech / oak, kiln dried, rough | 675 | kg | 379 | 352 | 27 | 6.22 | 6.22 | 0.001 | 0.578 | 0.544 | 0.034 | 0.109 | 0.099 | 0.01
7.006 | Massivholz Buche / Eiche, luftgetrocknet, rau | Solid wood beech / oak, air-dried, rough | 705 | kg | 311 | 286 | 24.7 | 5.39 | 5.39 | 0.001 | 0.475 | 0.443 | 0.031 | 0.093 | 0.084 | 0.009
7.011 | Massivholz Fichte / Tanne / Lärche, kammergetr., gehobelt | Solid wood spruce / fir / larch, chamber cut, planed | 465 | kg | 502 | 475 | 27 | 6.66 | 6.66 | 0.001 | 0.812 | 0.778 | 0.034 | 0.143 | 0.133 | 0.01
7.01 | Massivholz Fichte / Tanne / Lärche, luftgetr., gehobelt | Solid wood spruce / fir / larch, air dried, planed | 485 | kg | 424 | 399 | 24.7 | 5.78 | 5.78 | 0.001 | 0.69 | 0.659 | 0.031 | 0.125 | 0.116 | 0.009
7.009 | Massivholz Fichte / Tanne / Lärche, luftgetrocknet, rau | Solid wood spruce / fir / larch, air-dried, rough | 485 | kg | 347 | 322 | 24.7 | 5.51 | 5.51 | 0.001 | 0.504 | 0.473 | 0.031 | 0.101 | 0.091 | 0.009
7.012 | Mitteldichte Faserplatte (MDF), UF-gebunden | Medium density fibreboard (MDF), UF bonded | 685 | kg | 1170 | 1080 | 91.1 | 5.85 | 5.85 | 0.001 | 4.88 | 4.82 | 0.061 | 1.04 | 0.91 | 0.126
7.013 | OSB Platte, PF-gebunden, Feuchtbereich | OSB panel, PF bonded, wet area | 605 | kg | 883 | 792 | 91.4 | 8.24 | 8.24 | 0.001 | 2.76 | 2.7 | 0.061 | 0.614 | 0.487 | 0.127
7.015 | Spanplatte, PF-gebunden, Feuchtbereich | Chipboard, PF bonded, wet area | 640 | kg | 746 | 654 | 91.4 | 4.36 | 4.36 | 0.001 | 2.97 | 2.91 | 0.061 | 0.646 | 0.519 | 0.127
7.016 | Spanplatte, UF-gebunden, beschichtet, Trockenbereich | Chipboard, UF bonded, coated, dry area | 640 | kg | 967 | 876 | 91.4 | 4.68 | 4.68 | 0.001 | 4.19 | 4.13 | 0.061 | 0.845 | 0.718 | 0.127
7.014 | Spanplatte, UF-gebunden, Trockenbereich | Chipboard, UF bonded, dry area | 640 | kg | 746 | 654 | 91.4 | 4.36 | 4.36 | 0.001 | 2.97 | 2.91 | 0.061 | 0.646 | 0.519 | 0.127
7.018 | Sperrholz/Multiplex, PF-gebunden, Feuchtbereich | Plywood/Multiplex, PF bonded, wet area | 500 | kg | 2180 | 2100 | 79.7 | 10.3 | 10.2 | 0.001 | 7.28 | 7.23 | 0.053 | 1.46 | 1.35 | 0.111
7.017 | Sperrholz/Multiplex, UF-gebunden, Trockenbereich | Plywood/multiplex, UF bonded, dry area | 500 | kg | 1860 | 1780 | 79.7 | 10.2 | 10.2 | 0.001 | 5.94 | 5.88 | 0.053 | 1.17 | 1.06 | 0.111
8 | Klebstoffe und Fugendichtungsmassen | Adhesives and jointing compounds | kg/m3
8.001 | 2-Komponenten Klebstoff | 2-component adhesive | 1500 | kg | 6450 | 5700 | 754 | 0.355 | 0.35 | 0.005 | 24.6 | 24.3 | 0.348 | 5.95 | 4.61 | 1.34
8.002 | Heissbitumen | hot bitumen | 1000 | kg | 2640 | 1460 | 1180 | 0.053 | 0.045 | 0.008 | 15.5 | 15.3 | 0.217 | 3.06 | 0.692 | 2.37
8.003 | Kautschukdichtungsmasse | rubber sealant | 1500 | kg | 7470 | 5880 | 1590 | 0.288 | 0.282 | 0.006 | 24.1 | 24 | 0.163 | 5.21 | 2.05 | 3.16
8.004 | Polysulfiddichtungsmasse | polysulfide sealant | 1600 | kg | 3520 | 1930 | 1590 | 0.428 | 0.422 | 0.006 | 7.75 | 7.59 | 0.163 | 4.67 | 1.51 | 3.16
8.005 | Silicon-Fugenmasse | silicone grout | 1000 | kg | 4550 | 2960 | 1590 | 2.19 | 2.18 | 0.006 | 15 | 14.8 | 0.163 | 5.87 | 2.71 | 3.16
9 | Dichtungsbahnen und Schutzfolien | Sealing membranes and protective films | kg/m3
9.001 | Dampfbremse bituminös | Bituminous vapor barrier | 1100 | kg | 3100 | 1920 | 1180 | 0.658 | 0.65 | 0.008 | 13.9 | 13.6 | 0.217 | 3.54 | 1.17 | 2.37
9.002 | Dampfbremse Polyethylen (PE) | Polyethylene (PE) vapor barrier | 920 | kg | 3600 | 2240 | 1360 | 0.909 | 0.907 | 0.002 | 24.8 | 24.7 | 0.133 | 5.33 | 2.76 | 2.58
9.003 | Dichtungsbahn bituminös | Bituminous sealing membrane | 1100 | kg | 2610 | 1430 | 1180 | 0.257 | 0.249 | 0.008 | 12.5 | 12.3 | 0.217 | 3.25 | 0.88 | 2.37
9.004 | Dichtungsbahn Gummi (EPDM) | sealing membrane rubber (EPDM) | 1100 | kg | 4930 | 3340 | 1590 | 0.728 | 0.721 | 0.006 | 24.8 | 24.6 | 0.163 | 5.86 | 2.7 | 3.16
9.005 | Dichtungsbahn Polyolefin (FPO) | Geomembrane polyolefin (FPO) | 1000 | kg | 4430 | 2940 | 1480 | 0.412 | 0.41 | 0.002 | 23.1 | 22.9 | 0.132 | 5.55 | 2.52 | 3.03
9.006 | Kraftpapier | kraft paper | 650 | kg | 3040 | 2950 | 86.2 | 14.5 | 14.5 | 0.002 | 8.05 | 7.95 | 0.102 | 1.69 | 1.65 | 0.041
9.007 | Polyethylenfolie (PE) | Polyethylene foil (PE) | 920 | kg | 3600 | 2240 | 1360 | 0.909 | 0.907 | 0.002 | 24.8 | 24.7 | 0.133 | 5.33 | 2.76 | 2.58
9.008 | Polyethylenvlies (PE) | Polyethylene fleece (PE) | 920 | kg | 3650 | 2290 | 1360 | 0.555 | 0.552 | 0.002 | 25.9 | 25.8 | 0.133 | 5.53 | 2.95 | 2.58
10 | Wärmedämmstoffe | thermal insulation materials | kg/m3
10.014 | Aerogel-Vlies | Airgel fleece | 150 | kg | 45400 | 45200 | 181 | 13.7 | 13.7 | 0.002 | 231 | 231 | 0.127 | 48.7 | 48.4 | 0.303
10.012 | Blähperlit | expanded perlite | 65-140 | kg | 950 | 920 | 29.8 | 0.173 | 0.172 | 0.001 | 4.53 | 4.47 | 0.068 | 1.01 | 1 | 0.01
10.011 | Blähvermiculit | expanded vermiculite | 65-140 | kg | 589 | 563 | 25.8 | 0.054 | 0.052 | 0.002 | 1.85 | 1.8 | 0.051 | 0.437 | 0.428 | 0.009
10.016 | Flachsfasern | flax fibers | 30 | kg | 1630 | 1480 | 144 | 6.05 | 6.05 | 0.001 | 5.2 | 5.14 | 0.06 | 0.99 | 0.768 | 0.222
10.017 | Flachsfasern, feuerfest | Flax fibers, fireproof | 30 | kg | 2020 | 1870 | 144 | 5.55 | 5.55 | 0.001 | 7.38 | 7.32 | 0.06 | 1.42 | 1.2 | 0.222
10.001 | Glaswolle | glass wool | 20-100 | kg | 1690 | 1660 | 29.8 | 2.19 | 2.19 | 0.001 | 7.75 | 7.68 | 0.068 | 1.13 | 1.12 | 0.01
10.002 | Korkplatte | cork board | 120 | kg | 1690 | 1530 | 159 | 7.68 | 7.68 | 0.002 | 6.65 | 6.54 | 0.106 | 1.34 | 1.12 | 0.221
10.003 | Phenolharz (PF) | phenolic resin (PF) | 40 | kg | 6490 | 5310 | 1180 | 0.707 | 0.62 | 0.086 | 34.6 | 33.6 | 1.03 | 6.23 | 4.19 | 2.04
10.004 | Polystyrol expandiert (EPS) | Expanded polystyrene (EPS) | 15-40 | kg | 5180 | 3610 | 1570 | 0.36 | 0.358 | 0.002 | 29.8 | 29.7 | 0.133 | 7.64 | 4.46 | 3.19
10.005 | Polystyrol extrudiert (XPS) | Polystyrene extruded (XPS) | 30-35 | kg | 10800 | 9240 | 1570 | 0.507 | 0.505 | 0.002 | 29.1 | 28.9 | 0.133 | 14.5 | 11.3 | 3.19
10.006 | Polyurethan (PUR/PIR) | Polyurethane (PUR/PIR) | 30 | kg | 6630 | 5110 | 1510 | 0.806 | 0.796 | 0.01 | 30.2 | 29.6 | 0.642 | 7.52 | 4.8 | 2.72
10.007 | Schaumglas | foam glass | 100-165 | kg | 1040 | 1020 | 18.6 | 1.89 | 1.89 | 0.001 | 5.32 | 5.26 | 0.068 | 1.17 | 1.16 | 0.01
10.013 | Schaumglasschotter | foam glass gravel | 125-150 | kg | 323 | 309 | 14.2 | 0.261 | 0.26 | 0 | 1.74 | 1.69 | 0.054 | 0.155 | 0.148 | 0.007
10.008 | Steinwolle | rockwool | 32-160 | kg | 1140 | 1110 | 29.8 | 0.339 | 0.338 | 0.001 | 4.33 | 4.27 | 0.068 | 1.13 | 1.12 | 0.01
10.015 | Strohballenwand | straw bale wall | 215 | kg | 562 | 562 | 0 | 4.79 | 4.79 | 0 | 0.228 | 0.228 | 0 | 0.09 | 0.09 | 0
10.009 | Weichfaserplatte | softboard | 148 | kg | 860 | 816 | 43.6 | 7.04 | 7.03 | 0.001 | 3.53 | 3.49 | 0.041 | 0.665 | 0.624 | 0.041
10.01 | Zellulosefasern | cellulose fibers | 35-60 | kg | 418 | 332 | 86.2 | 0.242 | 0.24 | 0.002 | 1.03 | 0.931 | 0.102 | 0.257 | 0.216 | 0.041
11 | Bodenbeläge | floor coverings | kg/m2
11.001 | 2K-Fliessbelag Industrie (Epoxidharz), 2.25 mm | 2K flow covering industry (epoxy resin), 2.25 mm | 4.55 | m2 | 28900 | 25500 | 3430 | 1.44 | 1.41 | 0.024 | 65.1 | 63.5 | 1.58 | 17.2 | 11.1 | 6.09
11.002 | 2K-Fliessbelag Wohnen/Verwaltung (Epoxidharz, PU), 2 mm | 2K flow covering for living/administration (epoxy resin, PU), 2 mm | 3.6 | m2 | 21100 | 18200 | 2980 | 2.02 | 2 | 0.023 | 62.4 | 60.9 | 1.54 | 15.2 | 10 | 5.19
11.003 | Gummigranulat versiegelt, 7.5 mm | Sealed rubber granules, 7.5 mm | 8.25 | m2 | 23500 | 16700 | 6780 | 2.47 | 2.43 | 0.041 | 112 | 110 | 2.15 | 27.5 | 14.9 | 12.6
11.004 | Gussasphalt, 27.5 mm | Mastic asphalt, 27.5 mm | 63.3 | m2 | 24500 | 16800 | 7680 | 2.93 | 2.83 | 0.101 | 126 | 120 | 5.58 | 14.1 | 12.9 | 1.17
11.005 | Hartbeton einschichtig, 27.5 mm | Hard concrete single layer, 27.5 mm | 57.8 | m2 | 18800 | 18600 | 214 | 2.03 | 2.02 | 0.004 | 49.8 | 49.2 | 0.509 | 16.9 | 16.8 | 0.085
11.006 | Hartbeton zweischichtig, 35 mm | Hard concrete two-layer, 35 mm | 73.5 | m2 | 19400 | 19100 | 270 | 2.01 | 2 | 0.006 | 45 | 44.3 | 0.642 | 16.8 | 16.7 | 0.107
11.007 | Kautschuk, 2 mm | Rubber, 2mm | 3.36 | m2 | 14900 | 12300 | 2600 | 9.91 | 9.89 | 0.016 | 60.4 | 59.8 | 0.538 | 15.7 | 10.9 | 4.78
11.008 | Keramik-/Steinzeugplatte, 9 mm | Ceramic/stoneware top, 9 mm | 18 | m2 | 44200 | 43700 | 464 | 4.22 | 4.18 | 0.032 | 68.6 | 67.7 | 0.909 | 14 | 13.8 | 0.163
11.009 | Kork Fertigparkett, 10.5 mm | Cork parquet, 10.5 mm | 7.8 | m2 | 11000 | 9740 | 1210 | 38.6 | 38.6 | 0.012 | 46.8 | 46.2 | 0.626 | 9.68 | 8.02 | 1.66
11.01 | Kork PVC-beschichtet, 3.2 mm | Cork PVC coated, 3.2 mm | 2.7 | m2 | 7200 | 5650 | 1550 | 8.04 | 8.04 | 0.009 | 33.9 | 33.6 | 0.357 | 7.58 | 4.76 | 2.82
11.011 | Korkparkett geölt/versiegelt, 5.3 mm | Cork parquet oiled/sealed, 5.3 mm | 2.7 | m2 | 3020 | 2620 | 401 | 11.8 | 11.7 | 0.004 | 11.1 | 10.9 | 0.186 | 2.56 | 1.97 | 0.585
11.012 | Kunststeinplatte zementgebunden, 10 mm | Cement-bound artificial stone slab, 10 mm | 21.5 | m2 | 4940 | 4390 | 554 | 0.693 | 0.654 | 0.038 | 8.53 | 7.44 | 1.09 | 5.04 | 4.85 | 0.194
11.013 | Laminat, 8.5 mm | Laminate, 8.5 mm | 8.5 | m2 | 10300 | 10000 | 248 | 38.4 | 38.4 | 0.005 | 44.7 | 44.4 | 0.286 | 8.47 | 8.38 | 0.088
11.014 | Linoleum, 2.5 mm | Linoleum, 2.5mm | 2.9 | m2 | 10800 | 10400 | 378 | 19.3 | 19.3 | 0.004 | 26.9 | 26.7 | 0.27 | 6.36 | 5.9 | 0.462
11.015 | Natursteinplatte geschliffen, 15 mm | Ground natural stone slab, 15 mm | 40.5 | m2 | 32000 | 31000 | 1040 | 16.4 | 16.3 | 0.072 | 137 | 135 | 2.05 | 16.2 | 15.8 | 0.366
11.018 | Parkett 2-Schicht werkversiegelt, 11 mm | Parquet 2-layer factory sealed, 11 mm | 6.1 | m2 | 12700 | 12600 | 159 | 85.8 | 85.8 | 0.003 | 44.6 | 44.4 | 0.183 | 7.51 | 7.45 | 0.056
11.019 | Parkett 3-Schicht werkversiegelt, 15 mm | Parquet 3-layer factory sealed, 15 mm | 7.9 | m2 | 17100 | 16800 | 216 | 148 | 148 | 0.004 | 45.7 | 45.4 | 0.25 | 8.24 | 8.16 | 0.077
11.02 | Parkett Mosaik werkversiegelt, 8 mm | Parquet mosaic factory sealed, 8 mm | 5.6 | m2 | 7920 | 7790 | 134 | 78.1 | 78.1 | 0.003 | 26.1 | 26 | 0.155 | 3.43 | 3.38 | 0.048
11.021 | PVC homogen, 2 mm | PVC homogeneous, 2 mm | 3.1 | m2 | 12400 | 9350 | 3050 | 2.17 | 1.99 | 0.181 | 57.5 | 55.2 | 2.32 | 13.4 | 8.12 | 5.24
11.022 | Steinholz versiegelt, 16.5 mm | Stonewood sealed, 16.5 mm | 22 | m2 | 8790 | 8460 | 330 | 0.946 | 0.935 | 0.011 | 26 | 24.8 | 1.26 | 12.8 | 12.7 | 0.164
11.023 | Synthetische thermoplastische Beläge (TPO), 2 mm | Synthetic thermoplastic pads (TPO), 2 mm | 3.4 | m2 | 8420 | 5630 | 2790 | 3.39 | 3.38 | 0.018 | 43.6 | 42.9 | 0.679 | 11 | 5.86 | 5.1
11.024 | Teppich Kunstfaser getuftet | Carpet tufted synthetic fiber | 2.1 | m2 | 10900 | 8640 | 2270 | 0.583 | 0.572 | 0.011 | 50.1 | 49.7 | 0.397 | 14.9 | 10.5 | 4.41
11.025 | Teppich Nadelfilz | Carpet needle felt | 1.3 | m2 | 6960 | 5080 | 1880 | 0.613 | 0.605 | 0.008 | 34.4 | 34.2 | 0.274 | 9.65 | 5.97 | 3.68
11.026 | Teppich Naturfaser | Carpet natural fiber | 2.7 | m2 | 9640 | 8930 | 710 | 10.8 | 10.8 | 0.006 | 15.7 | 15.5 | 0.241 | 4.41 | 3.26 | 1.16
11.027 | Terrazzo versiegelt, 40 mm | Terrazzo sealed, 40 mm | 95 | m2 | 18800 | 18500 | 339 | 3.51 | 3.51 | 0.007 | 44.6 | 43.8 | 0.808 | 17.8 | 17.6 | 0.135
12 | Türen | doors | -
12.001 | Aussentüre, Holz, aluminiumbeplankt | Exterior door, wood, aluminium-clad | - | m2 | 166000 | 161000 | 4680 | 175 | 175 | 0.116 | 330 | 321 | 8.66 | 77.6 | 74.3 | 3.27
12.002 | Aussentüre, Holz, Glaseinsatz | Exterior door, wood, glass insert | - | m2 | 183000 | 178000 | 5500 | 122 | 121 | 0.11 | 411 | 403 | 8.39 | 97.7 | 92.1 | 5.62
12.003 | Innentüre, Holz | Interior door, wood | - | m2 | 58700 | 53300 | 5370 | 290 | 290 | 0.083 | 193 | 189 | 4.1 | 43 | 35.3 | 7.73
12.004 | Innentüre, Holz, Glaseinsatz | Interior door, wood, glass insert | - | m2 | 87800 | 77200 | 10600 | 245 | 245 | 0.3 | 308 | 287 | 20.5 | 69 | 57.4 | 11.6
13 | Rohre | Tube | kg/m3
13.001 | Acrylnitril-Butadien-Styrol (ABS) | Acrylonitrile Butadiene Styrene (ABS) | 1050 | kg | 5380 | 3890 | 1480 | 0.434 | 0.432 | 0.002 | 29.4 | 29.3 | 0.132 | 7.94 | 4.91 | 3.03
13.005 | Gusseisen | cast iron | 7850 | kg | 4200 | 4200 | 0 | 0.212 | 0.212 | 0 | 6.61 | 6.61 | 0 | 1.51 | 1.51 | 0
13.002 | Polyethylen (PE) | polyethylene (PE) | 960 | kg | 3410 | 1920 | 1480 | 0.549 | 0.547 | 0.002 | 23.2 | 23.1 | 0.132 | 5.41 | 2.38 | 3.03
13.003 | Polypropylen (PP) | Polypropylene (PP) | 910 | kg | 3430 | 1940 | 1480 | 0.433 | 0.431 | 0.002 | 22.7 | 22.6 | 0.132 | 5.43 | 2.4 | 3.03
13.004 | Polyvinylchlorid (PVC) | Polyvinyl chloride (PVC) | 1390 | kg | 4400 | 3220 | 1180 | 0.645 | 0.559 | 0.086 | 19.5 | 18.5 | 1.03 | 4.42 | 2.38 | 2.04
14 | Anstrichstoffe, Beschichtungen | paints, coatings | kg/m2
14.002 | Anstrich, lösemittelverdünnbar, 2 Anstriche | Coating, solvent-dilutable, 2 coats | 0.3 | m2 | 1960 | 1480 | 471 | 0.447 | 0.446 | 0.001 | 6.51 | 6.48 | 0.026 | 1.6 | 0.877 | 0.719
14.001 | Anstrich, wasserverdünnbar, 2 Anstriche | Coating, water-dilutable, 2 coats | 0.3 | m2 | 1230 | 759 | 471 | 0.145 | 0.144 | 0.001 | 4.21 | 4.19 | 0.026 | 1.36 | 0.644 | 0.719
14.003 | Bitumenemulsion, 1 Anstrich | Bitumen emulsion, 1 coat | 0.25 | m2 | 626 | 331 | 295 | 0.017 | 0.015 | 0.002 | 1.93 | 1.88 | 0.054 | 0.706 | 0.113 | 0.593
14.004 | Emaillieren, Metall | Enameling, metal | - | m2 | 10500 | 10500 | 0 | 4.31 | 4.31 | 0 | 43.7 | 43.7 | 0 | 8.11 | 8.11 | 0
14.005 | Pulverbeschichten, Aluminium | Powder coating, aluminum | - | m2 | 4470 | 4470 | 0 | 0.649 | 0.649 | 0 | 17.3 | 17.3 | 0 | 3.72 | 3.72 | 0
14.006 | Pulverbeschichten, Stahl | Powder coating, steel | - | m2 | 4740 | 4740 | 0 | 0.775 | 0.775 | 0 | 22.1 | 22.1 | 0 | 4.5 | 4.5 | 0
14.007 | Verchromen, Stahl | Chrome plating, steel | - | m2 | 7120 | 7120 | 0 | 0.776 | 0.776 | 0 | 4.99 | 4.99 | 0 | 0.582 | 0.582 | 0
14.008 | Verzinken, Stahl | galvanizing, steel | - | m2 | 41100 | 41100 | 0 | 2.63 | 2.63 | 0 | 25.9 | 25.9 | 0 | 6.01 | 6.01 | 0
15 | Kunststoffe | plastics | kg/m3
15.001 | Plexiglas (PMMA, Acrylglas) | Plexiglas (PMMA, acrylic glass) | 1180 | kg | 9050 | 7570 | 1480 | 0.373 | 0.371 | 0.002 | 40.1 | 40 | 0.132 | 11.7 | 8.68 | 3.03
15.002 | Polyamid (PA) glasfaserverstärkt | Polyamide (PA) glass fiber reinforced | 1360 | kg | 7730 | 7350 | 377 | 1.01 | 1 | 0.002 | 39.8 | 39.7 | 0.129 | 9.6 | 8.89 | 0.714
15.003 | Polycarbonat (PC) | Polycarbonate (PC) | 1200 | kg | 8240 | 6760 | 1480 | 0.431 | 0.429 | 0.002 | 31.7 | 31.6 | 0.132 | 11.5 | 8.49 | 3.03
15.004 | Polyester (UP) glasfaserverstärkt | Polyester (UP) glass fiber reinforced | 1500 | kg | 9200 | 8180 | 1030 | 1.52 | 1.52 | 0.005 | 31.6 | 31.4 | 0.193 | 8.85 | 6.87 | 1.98
15.005 | Polystyrol (PS) | Polystyrene (PS) | 1050 | kg | 4070 | 2580 | 1480 | 0.099 | 0.097 | 0.002 | 24.5 | 24.4 | 0.132 | 6.68 | 3.64 | 3.03
21 | Kücheneinbauten und -möbel | Kitchen fixtures and furniture | -
21.001 | Abfalltrennsystem | waste separation system | - | Stk. | 19600 | 15800 | 3770 | 18 | 18 | 0.006 | 114 | 113 | 0.343 | 23.7 | 16 | 7.68
21.002 | Arbeitsplatte Chromstahl, high-end | Chrome steel worktop, high-end | - | m2 | 742000 | 742000 | 0 | 469 | 469 | 0 | 1330 | 1330 | 0 | 323 | 323 | 0
21.003 | Arbeitsplatte Chromstahl, Standard | Chrome steel worktop, standard | - | m2 | 112000 | 111000 | 1130 | 35.6 | 35.6 | 0.012 | 204 | 203 | 0.752 | 50.2 | 48.6 | 1.57
21.004 | Arbeitsplatte Kompositwerkstoff (auf Aluminiumhydroxidbasis) | Worktop composite material (based on aluminum hydroxide) | - | m2 | 86600 | 76400 | 10200 | 6.02 | 5.99 | 0.027 | 360 | 359 | 1.54 | 94 | 77.1 | 16.9
21.005 | Arbeitsplatte kunstharzbeschichtet | Worktop coated with synthetic resin | - | m2 | 28200 | 26400 | 1750 | 148 | 148 | 0.013 | 118 | 117 | 0.786 | 23.9 | 21.4 | 2.51
21.006 | Arbeitsplatte Massivholz | Solid wood worktop | - | m2 | 35900 | 35300 | 634 | 252 | 252 | 0.013 | 84.1 | 83.3 | 0.804 | 11.9 | 11.7 | 0.237
21.007 | Arbeitsplatte Naturstein | Natural stone countertop | - | m2 | 121000 | 119000 | 2130 | 62.1 | 61.9 | 0.146 | 410 | 406 | 4.17 | 36.3 | 35.6 | 0.745
21.008 | Dampfabzug | steam vent | - | Stk. | 295000 | 287000 | 8630 | 71.4 | 71.4 | 0.031 | 616 | 615 | 1.39 | 149 | 132 | 17.1
21.009 | Küche, Massivholz, 16-teilig | Kitchen, solid wood, 16 pieces | - | Stk. | 1030000 | 982000 | 45200 | 3820 | 3820 | 0.361 | 2370 | 2350 | 22.3 | 481 | 409 | 71.8
21.01 | Küche, Metall, 16-teilig | Kitchen, metal, 16 pieces | - | Stk. | 5610000 | 5600000 | 15200 | 540 | 540 | 0.062 | 10500 | 10500 | 2.65 | 2250 | 2220 | 29.6
21.011 | Küche, Spanplatte, 16-teilig | Kitchen, chipboard, 16 pieces | - | Stk. | 981000 | 903000 | 77700 | 2530 | 2530 | 0.581 | 3170 | 3130 | 36 | 697 | 578 | 119
21.012 | Spüle Chromstahl | Chrome steel sink | - | Stk. | 89000 | 86800 | 2240 | 40.6 | 40.6 | 0.004 | 226 | 225 | 0.211 | 46.5 | 41.9 | 4.57
21.013 | Spüle Kompositwerkstoff (auf Gesteinsmehlbasis) | Sink composite material (rock flour based) | - | Stk. | 32700 | 28200 | 4490 | 17.6 | 17.6 | 0.018 | 148 | 147 | 1.11 | 37.1 | 30.7 | 6.39
31 | Heizungsanlagen | heating systems
31.001 | Wärmeerzeuger, spez. Leistungsbedarf 10 W/m2 | heat generator, spec. Power requirement 10 W/m2 | EBF | m2 | 1200 | 1190 | 10.6 | 0.236 | 0.236 | 0 | 2.28 | 2.26 | 0.018 | 0.512 | 0.501 | 0.011
31.002 | Wärmeerzeuger, spez. Leistungsbedarf 30 W/m2 | heat generator, spec. Power requirement 30 W/m2 | EBF | m2 | 3590 | 3560 | 31.8 | 0.708 | 0.707 | 0.001 | 6.83 | 6.78 | 0.054 | 1.53 | 1.5 | 0.033
31.003 | Wärmeerzeuger, spez. Leistungsbedarf 50 W/m2 | heat generator, spec. Power requirement 50 W/m2 | EBF | m2 | 5990 | 5930 | 53 | 1.18 | 1.18 | 0.002 | 11.4 | 11.3 | 0.091 | 2.56 | 2.5 | 0.055
31.021 | Wärmeverteilung Wohngebäude | Heat distribution residential building | EBF | m2 | 5480 | 4670 | 807 | 1.51 | 1.14 | 0.37 | 14.3 | 12 | 2.33 | 3.07 | 2.39 | 0.674
31.022 | Wärmeverteilung Bürogebäude | heat distribution office building | EBF | m2 | 15000 | 13900 | 1090 | 2.68 | 2.25 | 0.433 | 32.7 | 29.9 | 2.79 | 7.62 | 6.56 | 1.06
31.023 | Wärmeabgabe über Heizkörper | Heat dissipation via radiators | EBF | m2 | 10200 | 10200 | 17.9 | 1.63 | 1.62 | 0.002 | 22.8 | 22.7 | 0.035 | 5.46 | 5.44 | 0.023
31.024 | Wärmeabgabe über Fussbodenheizung | Heat emission via underfloor heating | EBF | m2 | 4040 | 3040 | 997 | 1.48 | 1.48 | 0.002 | 22.3 | 22.2 | 0.092 | 5.06 | 3.02 | 2.04
31.025 | Wärmeabgabe über Heizkühldecke (ohne Gips- oder Metalldecke) | Heat dissipation via heated cooling ceiling (without plaster or metal ceiling) | EBF | m2 | 39400 | 39400 | 70.4 | 4.47 | 4.47 | 0.002 | 26.4 | 26.3 | 0.031 | 5.77 | 5.64 | 0.134
31.015 | Wärmeverteilung und Abgabe, Luftheizung | Heat distribution and emission, air heating | EBF | m2 | 2940 | 2910 | 33.6 | 0.325 | 0.325 | 0 | 7.96 | 7.95 | 0.006 | 1.7 | 1.63 | 0.067
31.016 | Erdsonden, für Sole-Wasser-Wärmepumpe | Geothermal probes for brine-water heat pump | Sondenlänge | m | 34600 | 30500 | 4100 | 2.87 | 2.61 | 0.255 | 130 | 129 | 1.48 | 28.1 | 25.3 | 2.73
31.017 | Sole-Wasser Wärmepumpe 8 kW | Brine-water heat pump 8 kW | Gerät | Stk. | 4220000 | 3860000 | 367000 | 506 | 503 | 3.82 | 5520 | 5480 | 45.2 | 2180 | 1470 | 706
31.018 | Sole-Wasser Wärmepumpe 8 kW | Brine-water heat pump 8 kW | Masse | kg | 22500 | 20600 | 1960 | 2.7 | 2.68 | 0.02 | 29.5 | 29.2 | 0.241 | 11.6 | 7.86 | 3.77
31.019 | Luft-Wasser Wärmepumpe 8 kW | Air-water heat pump 8 kW | Gerät | Stk. | 5460000 | 4910000 | 546000 | 641 | 636 | 5.01 | 6460 | 6400 | 60.2 | 2910 | 1860 | 1050
31.02 | Luft-Wasser Wärmepumpe 8 kW | Air-water heat pump 8 kW | Masse | kg | 22400 | 20200 | 2240 | 2.63 | 2.61 | 0.021 | 26.5 | 26.2 | 0.248 | 12 | 7.62 | 4.33
31.007 | Flachkollektor für Warmwasser EFH | Flat-plate collector for hot water EFH | Kollektorfläche | m2 | 676000 | 676000 | inkl. | 142 | 142 | inkl. | 1140 | 1140 | inkl. | 256 | 256 | inkl.
31.008 | Flachkollektor für Raumheizung und Warmwasser EFH | Flat-plate collector for space heating and hot water EFH | Kollektorfläche | m2 | 452000 | 452000 | inkl. | 102 | 102 | inkl. | 824 | 824 | inkl. | 184 | 184 | inkl.
31.009 | Flachkollektor für Warmwasser MFH | Flat collector for hot water MFH | Kollektorfläche | m2 | 394000 | 394000 | inkl. | 79 | 79 | inkl. | 695 | 695 | inkl. | 155 | 155 | inkl.
31.01 | Röhrenkollektor für Raumheizung und Warmwasser EFH | Tube collector for space heating and hot water EFH | Kollektorfläche | m2 | 465000 | 465000 | inkl. | 101 | 101 | inkl. | 924 | 924 | inkl. | 208 | 208 | inkl.
32 | Lüftungsanlagen | ventilation systems
32.011 | Lüftungsanlage, spez. Luftmenge 1 m3/hm2 EBF | ventilation system, spec. Air volume 1 m3/hm2 EBF | EBF | m2 | 31700 | 31400 | 222 | 4.35 | 4.35 | 0.007 | 54.5 | 54.3 | 0.208 | 12.7 | 12.3 | 0.345
32.005 | Lüftungsanlage, spez. Luftmenge 2 m3/hm2 EBF | ventilation system, spec. Air volume 2 m3/hm2 EBF | EBF | m2 | 42700 | 42400 | 311 | 5.85 | 5.84 | 0.009 | 73.6 | 73.3 | 0.287 | 17.1 | 16.6 | 0.485
32.006 | Lüftungsanlage, spez. Luftmenge 4 m3/hm2 EBF | ventilation system, spec. Air volume 4 m3/hm2 EBF | EBF | m2 | 64800 | 64300 | 488 | 8.84 | 8.83 | 0.015 | 112 | 111 | 0.444 | 25.9 | 25.2 | 0.763
32.007 | Lüftungsanlage, spez. Luftmenge 6 m3/hm2 EBF | ventilation system, spec. Air volume 6 m3/hm2 EBF | EBF | m2 | 86900 | 86200 | 666 | 11.8 | 11.8 | 0.02 | 150 | 149 | 0.601 | 34.8 | 33.7 | 1.04
32.012 | Lüftungsanlage, spez. Luftmenge 8 m3/hm2 EBF | ventilation system, spec. Air volume 8 m3/hm2 EBF | EBF | m2 | 109000 | 108000 | 843 | 14.8 | 14.8 | 0.025 | 188 | 187 | 0.758 | 43.6 | 42.3 | 1.32
32.001 | Lüftungsanlage Wohnen, Blechkanäle, inkl. Küchenabluft | Ventilation system living, sheet metal ducts, including kitchen exhaust air | EBF | m2 | 45200 | 45000 | 182 | 3.99 | 3.99 | 0.004 | 53.3 | 53.2 | 0.083 | 12 | 11.7 | 0.299
32.002 | Lüftungsanlage Wohnen, PE-Kanäle, inkl. Küchenabluft | Ventilation system living, PE ducts, including kitchen exhaust air | EBF | m2 | 22000 | 21600 | 371 | 2.36 | 2.36 | 0.003 | 32.7 | 32.6 | 0.074 | 7.32 | 6.6 | 0.724
32.003 | Abluftanlage Küche und Bad | Exhaust air system kitchen and bathroom | EBF | m2 | 13300 | 13300 | 65.7 | 0.981 | 0.98 | 0 | 15.1 | 15.1 | 0.017 | 3.4 | 3.28 | 0.126
32.004 | Erdregister zu Lüftungsanlage Wohnen | Ground register for ventilation system living | EBF | m2 | 4550 | 3220 | 1330 | 0.554 | 0.502 | 0.052 | 16.1 | 14.8 | 1.28 | 4.55 | 2.92 | 1.63
32.008 | Erdregister kurz zu Lüftungsanlage Büro (0.27 m/m2 EBF) | Ground grid short to ventilation system office (0.27 m/m2 EBF) | EBF | m2 | 7890 | 5590 | 2300 | 0.96 | 0.87 | 0.09 | 27.9 | 25.7 | 2.22 | 7.89 | 5.06 | 2.82
32.009 | Erdregister lang zu Lüftungsanlage Büro (0.67 m/m2 EBF) | Long earth register for office ventilation system (0.67 m/m2 EBF) | EBF | m2 | 19700 | 14000 | 5760 | 2.4 | 2.18 | 0.224 | 69.7 | 64.2 | 5.54 | 19.7 | 12.7 | 7.05
32.01 | Einzelraumlüfer Fenstermodell 10-30 m3/h, ohne Montage | Single room fan window model 10-30 m3/h, without assembly | Gerät | Stk. | 63200 | 59900 | 3260 | 109 | 109 | 0.076 | 220 | 218 | 1.41 | 43.5 | 38 | 5.48
33 | Sanitäranlagen | sanitary facilities
33.001 | Sanitäranlagen, Büro, einfach, inkl. Apparate und Leitungen | Sanitary facilities, office, simple, including apparatus and lines | EBF | m2 | 6980 | 6390 | 587 | 1.2 | 1.19 | 0.005 | 19.6 | 19.4 | 0.137 | 4.48 | 3.33 | 1.15
33.002 | Sanitäranlagen, Büro, aufwändig, inkl. Apparate und Leitungen | Sanitary facilities, office, complex, including apparatus and lines | EBF | m2 | 18600 | 16700 | 1950 | 3.37 | 3.35 | 0.015 | 46.6 | 46.2 | 0.478 | 11.8 | 8.05 | 3.76
33.003 | Sanitäranlagen, Wohnen, inkl. Apparate und Leitungen | Sanitary facilities, living, including apparatus and pipes | EBF | m2 | 24100 | 23200 | 833 | 3.85 | 3.83 | 0.019 | 48.6 | 48.2 | 0.337 | 11.4 | 9.81 | 1.55
34 | Elektroanlagen | electrical systems
34.001 | Elektroanlagen Wohnen | electrical systems living | EBF | m2 | 47200 | 45400 | 1820 | 4.85 | 4.79 | 0.058 | 55.4 | 54.6 | 0.757 | 12.7 | 9.3 | 3.4
34.002 | Elektroanlagen Büro | electrical equipment office | EBF | m2 | 117000 | 116000 | 900 | 76.2 | 76.1 | 0.048 | 114 | 113 | 0.832 | 23.8 | 22.4 | 1.45
34.024 | Solarstromanlage | solar power system | Max. Leistung | kWp | 3170000 | 3170000 | inkl. | 905 | 905 | inkl. | 7390 | 7390 | inkl. | 2080 | 2080 | inkl.
34.025 | Solarstromanlage Schrägdach | Solar power system pitched roof | Max. Leistung | kWp | 3190000 | 3190000 | inkl. | 897 | 897 | inkl. | 7290 | 7290 | inkl. | 2030 | 2030 | inkl.
34.026 | Solarstromanlage Flachdach | Solar power system flat roof | Max. Leistung | kWp | 3070000 | 3070000 | inkl. | 959 | 959 | inkl. | 8020 | 8020 | inkl. | 2320 | 2320 | inkl.
34.027 | Solarstromanlage Fassade | Solar power system facade | Max. Leistung | kWp | 3170000 | 3170000 | inkl. | 905 | 905 | inkl. | 7460 | 7460 | inkl. | 2140 | 2140 | inkl.
41 | Brennstoffe1 | Fuels1 | Combustibles1
41.001 | Heizöl EL | Heating oil EL | Endenergie | kWh | 234 |  |  | 0.009 |  |  | 1.23 |  |  | 0.301
41.002 | Erdgas | natural gas | Endenergie | kWh | 137 |  |  | 0.004 |  |  | 1.06 |  |  | 0.228
41.003 | Propan/Butan | propane/butane | Endenergie | kWh | 200 |  |  | 0.008 |  |  | 1.15 |  |  | 0.273
41.004 | Kohle Koks | coal coke | Endenergie | kWh | 477 |  |  | 0.013 |  |  | 1.45 |  |  | 0.439
41.005 | Kohle Brikett | coal briquette | Endenergie | kWh | 456 |  |  | 0.008 |  |  | 1.2 |  |  | 0.399
41.006 | Stückholz | Piece of wood | Endenergie | kWh | 93.1 |  |  | 0.994 |  |  | 0.116 |  |  | 0.027
41.01 | Stückholz mit Partikelfilter | Log wood with particle filter | Endenergie | kWh | 88.2 |  |  | 0.994 |  |  | 0.119 |  |  | 0.028
41.007 | Holzschnitzel | wood chips | Endenergie | kWh | 80.8 |  |  | 1.05 |  |  | 0.063 |  |  | 0.011
41.011 | Holzschnitzel mit Partikelfilter | Wood chips with particle filter | Endenergie | kWh | 73.7 |  |  | 1.05 |  |  | 0.065 |  |  | 0.011
41.008 | Pellets | pellets | Endenergie | kWh | 81.1 |  |  | 1.04 |  |  | 0.157 |  |  | 0.027
41.012 | Pellets mit Partikelfilter | Pellets with particle filter | Endenergie | kWh | 76.8 |  |  | 1.04 |  |  | 0.16 |  |  | 0.027
41.009 | Biogas | biogas | Endenergie | kWh | 109 |  |  | 0.032 |  |  | 0.299 |  |  | 0.13
42 | Fernwärme | district heating
42.001 | Heizzentrale Oel | Central heating oil | Endenergie | kWh | 341 |  |  | 0.016 |  |  | 1.68 |  |  | 0.408
42.002 | Heizzentrale Gas | Central heating gas | Endenergie | kWh | 194 |  |  | 0.015 |  |  | 1.51 |  |  | 0.314
42.003 | Heizzentrale Holz | Heating center wood | Endenergie | kWh | 120 |  |  | 1.58 |  |  | 0.143 |  |  | 0.05
42.004 | Heizkraftwerk Holz | CHP plant wood | Endenergie | kWh | 102 |  |  | 1.33 |  |  | 0.128 |  |  | 0.042
42.005 | Heizzentrale EWP Luft/Wasser (JAZ 2.8) | Heating center EWP air/water (JAZ 2.8) | Endenergie | kWh | 186 |  |  | 0.991 |  |  | 1.14 |  |  | 0.078
42.006 | Heizzentrale EWP Abwasser (JAZ 3.4) | Heating system EWP waste water (JAZ 3.4) | Endenergie | kWh | 124 |  |  | 0.172 |  |  | 0.894 |  |  | 0.041
42.007 | Heizzentrale EWP Grundwasser (JAZ 3.4) | Heating center EWP groundwater (JAZ 3.4) | Endenergie | kWh | 155 |  |  | 1.03 |  |  | 0.963 |  |  | 0.062
42.008 | Heizzentrale EWP Erdsonde (JAZ 3.9) | Heating center EWP geothermal probe (JAZ 3.9) | Endenergie | kWh | 139 |  |  | 1.05 |  |  | 0.849 |  |  | 0.057
42.009 | Heizzentrale Geothermie | Heating center geothermal | Endenergie | kWh | 67.3 |  |  | 1.36 |  |  | 0.162 |  |  | 0.021
42.01 | Heizkraftwerk Geothermie | Geothermal power plant | Endenergie | kWh | 47.6 |  |  | 0.465 |  |  | 0.125 |  |  | 0.015
42.011 | Kehrichtverbrennung | incineration | Endenergie | kWh | 7.31 |  |  | 0.009 |  |  | 0.05 |  |  | 0.003
42.012 | Blockheizkraftwerk Diesel | Combined heat and power plant diesel | Endenergie | kWh | 120 |  |  | 0.012 |  |  | 0.617 |  |  | 0.145
42.013 | Blockheizkraftwerk Gas | Combined heat and power plant gas | Endenergie | kWh | 84 |  |  | 0.011 |  |  | 0.596 |  |  | 0.127
42.014 | Blockheizkraftwerk Biogas | Combined heat and power plant biogas | Endenergie | kWh | 72.9 |  |  | 0.026 |  |  | 0.207 |  |  | 0.079
42.015 | Blockheizkraftwerk Biogas, Landwirtschaft | Combined heat and power plant biogas, agriculture | Endenergie | kWh | 28.2 |  |  | 0.014 |  |  | 0.067 |  |  | 0.021
42.016 | Fernwärme Durchschnitt Netze CH | District heating Average Netze CH | Endenergie | kWh | 92.9 |  |  | 0.326 |  |  | 0.549 |  |  | 0.108
42.017 | Fernwärme mit Nutzung Kehrichtwärme, Durchschnitt Netze CH | District heating using waste heat, average Netze CH | Endenergie | kWh | 75.5 |  |  | 0.264 |  |  | 0.452 |  |  | 0.089
43 | Nutzwärme | useful heat | Chaleur utile
43.001 | Heizkessel Heizöl EL | Boiler fuel oil EL | Nutzwärme2 | kWh | 251 |  |  | 0.007 |  |  | 1.3 |  |  | 0.322
43.002 | Heizkessel Erdgas | Boiler natural gas | Nutzwärme2 | kWh | 151 |  |  | 0.005 |  |  | 1.16 |  |  | 0.249
43.003 | Heizkessel Propan / Butan | Boiler propane / butane | Nutzwärme2 | kWh | 219 |  |  | 0.01 |  |  | 1.26 |  |  | 0.296
43.004 | Heizkessel Kohle Koks | Boiler coal coke | Nutzwärme2 | kWh | 708 |  |  | 0.02 |  |  | 2.03 |  |  | 0.649
43.005 | Heizkessel Kohle Brikett | Boiler coal briquette | Nutzwärme2 | kWh | 676 |  |  | 0.013 |  |  | 1.52 |  |  | 0.59
43.006 | Heizkessel Stückholz | Boiler logs | Nutzwärme2 | kWh | 152 |  |  | 1.58 |  |  | 0.194 |  |  | 0.045
43.01 | Heizkessel Stückholz mit Partikelfilter | Log boiler with particle filter | Nutzwärme2 | kWh | 144 |  |  | 1.58 |  |  | 0.198 |  |  | 0.046
43.007 | Heizkessel Holzschnitzel | boiler wood chips | Nutzwärme2 | kWh | 116 |  |  | 1.42 |  |  | 0.097 |  |  | 0.02
43.011 | Heizkessel Holzschnitzel mit Partikelfilter | Wood chip boiler with particle filter | Nutzwärme2 | kWh | 106 |  |  | 1.42 |  |  | 0.1 |  |  | 0.02
43.008 | Heizkessel Pellets | Pellet boiler | Nutzwärme2 | kWh | 108 |  |  | 1.32 |  |  | 0.21 |  |  | 0.038
43.012 | Heizkessel Pellets mit Partikelfilter | Pellet boiler with particle filter | Nutzwärme2 | kWh | 103 |  |  | 1.32 |  |  | 0.213 |  |  | 0.038
43.009 | Heizkessel Biogas | Biogas boiler | Nutzwärme2 | kWh | 121 |  |  | 0.035 |  |  | 0.33 |  |  | 0.142
44 | Nutzwärme am Standort erzeugt, inkl. erneuerbare Energien | Useful heat generated on site, including renewable energies
44.001 | Elektrowärmepumpe Luft / Wasser (JAZ 2.8) | Electric heat pump air / water (JAZ 2.8) | Nutzwärme2 | kWh | 149 |  |  | 0.818 |  |  | 0.908 |  |  | 0.063
44.002 | Elektrowärmepumpe Erdsonden (JAZ 3.9) | Electric heat pump geothermal probes (JAZ 3.9) | Nutzwärme2 | kWh | 110 |  |  | 0.87 |  |  | 0.665 |  |  | 0.046
44.003 | Elektrowärmepumpe Grundwasser (JAZ 3.4) | Electric groundwater heat pump (JAZ 3.4) | Nutzwärme2 | kWh | 123 |  |  | 0.85 |  |  | 0.76 |  |  | 0.049
44.004 | Flachkollektor für Warmwasser EFH | Flat-plate collector for hot water EFH | Nutzwärme2 | kWh | 102 |  |  | 1.33 |  |  | 0.275 |  |  | 0.037
44.005 | Flachkollektor für Raumheizung und Warmwasser EFH | Flat-plate collector for room heating and hot water EFH | Nutzwärme2 | kWh | 90 |  |  | 1.61 |  |  | 0.221 |  |  | 0.034
44.006 | Flachkollektor für Warmwasser MFH | Flat collector for hot water MFH | Nutzwärme2 | kWh | 40.7 |  |  | 1.14 |  |  | 0.086 |  |  | 0.014
44.007 | Röhrenkollektor für Raumheizung und Warmwasser EFH | Tube collector for space heating and hot water EFH | Nutzwärme2 | kWh | 76.5 |  |  | 1.54 |  |  | 0.193 |  |  | 0.031
44.008 | Kleinblockheizkraftwerk, Erdgas | Small combined heat and power plant, natural gas | Nutzwärme2 | kWh | 70.5 |  |  | 0.002 |  |  | 0.502 |  |  | 0.111
| 1Oberer Heizwert 2inkl. Verteilverluste (Wärme am Ausgang Wärmeerzeuger) | 1Upper calorific value 2incl. Distribution losses (heat at the output of the heat generator)
45 | Elektrizität vom Netz | electricity from the grid
45.001 | Atomkraftwerk | nuclear power plant | Endenergie | kWh | 453 |  |  | 0.005 |  |  | 4.21 |  |  | 0.023
45.002 | Erdgaskombikraftwerk GuD | Natural gas combined cycle power plant | Endenergie | kWh | 308 |  |  | 0.006 |  |  | 2.22 |  |  | 0.466
45.023 | Braunkohlekraftwerk | lignite power plant | Endenergie | kWh | 793 |  |  | 0.012 |  |  | 3.94 |  |  | 1.36
45.003 | Steinkohlekraftwerk | coal-fired power plant | Endenergie | kWh | 768 |  |  | 0.033 |  |  | 3.91 |  |  | 1.24
45.004 | Kraftwerk Schweröl | Heavy Oil Power Plant | Endenergie | kWh | 1090 |  |  | 0.013 |  |  | 3.82 |  |  | 1.01
45.005 | Kehrichtverbrennung | incineration | Endenergie | kWh | 32 |  |  | 0.002 |  |  | 0.016 |  |  | 0.007
45.006 | Heizkraftwerk Holz | CHP plant wood | Endenergie | kWh | 295 |  |  | 3.64 |  |  | 0.24 |  |  | 0.118
45.007 | Blockheizkraftwerk Diesel | Combined heat and power plant diesel | Endenergie | kWh | 677 |  |  | 0.014 |  |  | 3.27 |  |  | 0.823
45.008 | Blockheizkraftwerk Gas | Combined heat and power plant gas | Endenergie | kWh | 440 |  |  | 0.008 |  |  | 2.94 |  |  | 0.669
45.009 | Blockheizkraftwerk Biogas | Combined heat and power plant biogas | Endenergie | kWh | 374 |  |  | 0.088 |  |  | 0.827 |  |  | 0.403
45.01 | Blockheizkraftwerk Biogas, Landwirtschaft | Combined heat and power plant biogas, agriculture | Endenergie | kWh | 230 |  |  | 0.042 |  |  | 0.152 |  |  | 0.177
45.011 | Photovoltaik | Photovoltaic | Endenergie | kWh | 174 |  |  | 1.22 |  |  | 0.334 |  |  | 0.096
45.012 | Photovoltaik Schrägdach | Photovoltaic pitched roof | Endenergie | kWh | 169 |  |  | 1.22 |  |  | 0.318 |  |  | 0.091
45.013 | Photovoltaik Flachdach | Photovoltaic flat roof | Endenergie | kWh | 156 |  |  | 1.22 |  |  | 0.324 |  |  | 0.096
45.014 | Photovoltaik Fassade | Photovoltaic facade | Endenergie | kWh | 225 |  |  | 1.24 |  |  | 0.461 |  |  | 0.135
45.015 | Windkraft | wind power | Endenergie | kWh | 74 |  |  | 1.2 |  |  | 0.094 |  |  | 0.026
45.016 | Wasserkraft | Hydropower | Endenergie | kWh | 43.8 |  |  | 1.17 |  |  | 0.029 |  |  | 0.012
45.017 | Pumpspeicherung | pumped storage | Endenergie | kWh | 451 |  |  | 0.631 |  |  | 3.26 |  |  | 0.139
45.018 | Heizkraftwerk Geothermie | Geothermal power plant | Endenergie | kWh | 103 |  |  | 3.17 |  |  | 0.191 |  |  | 0.031
45.019 | CH-Produktionsmix | CH production mix | Endenergie | kWh | 229 |  |  | 0.657 |  |  | 1.85 |  |  | 0.027
45.022 | Mix Stromprodukte aus erneuerbaren Energien | Mix electricity products from renewable energies | Endenergie | kWh | 47.8 |  |  | 1.17 |  |  | 0.036 |  |  | 0.015
45.02 | CH-Verbrauchermix3 | CH consumer mix3 | Endenergie | kWh | 347 |  |  | 0.488 |  |  | 2.52 |  |  | 0.102
45.021 | ENTSO-E-Mix (ehemals UCTE-Mix) | ENTSO-E mix (formerly UCTE mix) | Endenergie | kWh | 548 |  |  | 0.299 |  |  | 2.89 |  |  | 0.524
| 3ohne Stromprodukte aus erneuerbaren Energien | 3excluding electricity products from renewable energies
46 | Elektrizität am Standort erzeugt, inkl. erneuerbare Energien | Electricity generated on site, including renewable energy
46.001 | Photovoltaik | Photovoltaic | Endenergie | kWh | 129 |  |  | 1.11 |  |  | 0.289 |  |  | 0.081
46.002 | Photovoltaik Schrägdach | Photovoltaic pitched roof | Endenergie | kWh | 124 |  |  | 1.11 |  |  | 0.275 |  |  | 0.077
46.003 | Photovoltaik Flachdach | Photovoltaic flat roof | Endenergie | kWh | 112 |  |  | 1.11 |  |  | 0.28 |  |  | 0.081
46.004 | Photovoltaik Fassade | Photovoltaic facade | Endenergie | kWh | 175 |  |  | 1.12 |  |  | 0.402 |  |  | 0.115
46.005 | Windkraft | wind power | Endenergie | kWh | 38.1 |  |  | 1.09 |  |  | 0.071 |  |  | 0.017
46.006 | Biogas | biogas | Endenergie | kWh | 309 |  |  | 0.077 |  |  | 0.733 |  |  | 0.358
46.007 | Biogas, Landwirtschaft | biogas, agriculture | Endenergie | kWh | 179 |  |  | 0.036 |  |  | 0.124 |  |  | 0.155
46.008 | Kleinblockheizkraftwerk, Erdgas | Small combined heat and power plant, natural gas | Endenergie | kWh | 447 |  |  | 0.007 |  |  | 3.39 |  |  | 0.749

## Sheet2
| BUILDING MATERIALS | Apparent density/ mass per unit area | reference | UBP |  |  |  | renewable |  |  |  | non renewable |  |  |  | greenhouse gas emissions
|  |  |  | Total | Fabrication | Elimination |  | Total | Fabrication | Elimination |  | Total | Fabrication | Elimination |  | Total | Fabrication | Elimination
[8 empty] | kg oil eq | [7 empty] | kg co2 eq
61 | Treibstoffe
61.003 | Benzin in Personenwagen | Endenergie | kWh | 309 | 309 | 0 | 0 | 0.004 | 0.004 | 0 | 0 | 1.27 | 1.27 | 0 | 0 | 0.32 | 0.32 | 0 | 0
61.009 | Benzin in Scooter | Endenergie | kWh | 886 | 886 | 0 | 0 | 0.004 | 0.004 | 0 | 0 | 1.27 | 1.27 | 0 | 0 | 0.384 | 0.384 | 0 | 0
61.005 | Biogas in Personenwagen | Endenergie | kWh | 161 | 161 | 0 | 0 | 0.037 | 0.037 | 0 | 0 | 0.31 | 0.31 | 0 | 0 | 0.115 | 0.115 | 0 | 0
61.001 | Diesel in Baumaschine | Endenergie | kWh | 357 | 357 | 0 | 0 | 0.003 | 0.003 | 0 | 0 | 1.24 | 1.24 | 0 | 0 | 0.31 | 0.31 | 0 | 0
61.002 | Diesel in Lastwagen | Endenergie | kWh | 400 | 400 | 0 | 0 | 0.003 | 0.003 | 0 | 0 | 1.22 | 1.22 | 0 | 0 | 0.307 | 0.307 | 0 | 0
61.004 | Diesel in Personenwagen | Endenergie | kWh | 292 | 292 | 0 | 0 | 0.003 | 0.003 | 0 | 0 | 1.21 | 1.21 | 0 | 0 | 0.304 | 0.304 | 0 | 0
61.006 | Erdgas in Personenwagen | Endenergie | kWh | 200 | 200 | 0 | 0 | 0.009 | 0.009 | 0 | 0 | 1.12 | 1.12 | 0 | 0 | 0.23 | 0.23 | 0 | 0
61.007 | Kerosin in Flugzeug | Endenergie | kWh | 322 | 322 | 0 | 0 | 0.003 | 0.003 | 0 | 0 | 1.2 | 1.2 | 0 | 0 | 0.3 | 0.3 | 0 | 0
61.008 | Strom in Personenwagen | Endenergie | kWh | 438 | 438 | 0 | 0 | 0.488 | 0.488 | 0 | 0 | 2.52 | 2.52 | 0 | 0 | 0.102 | 0.102 | 0 | 0
62 | Güter-Transporte
62.001 | Aushub maschinell, Durchschnitt | Aushubvolumen | m3 | 489 | 426 | 62.3 | 0 | 0.013 | 0.004 | 0.009 | 0 | 1.67 | 1.48 | 0.185 | 0 | 0.412 | 0.371 | 0.041 | 0
62.014 | Aushub maschinell, mit PF | Aushubvolumen | m3 | 489 | 426 | 62.3 | 0 | 0.013 | 0.004 | 0.009 | 0 | 1.67 | 1.48 | 0.185 | 0 | 0.412 | 0.371 | 0.041 | 0
62.015 | Aushub maschinell, ohne PF | Aushubvolumen | m3 | 494 | 432 | 62.3 | 0 | 0.013 | 0.004 | 0.009 | 0 | 1.62 | 1.44 | 0.185 | 0 | 0.401 | 0.36 | 0.041 | 0
62.002 | Binnenschiff | Transportleistung | tkm | 61.8 | 48 | 2.01 | 11.8 | 0.003 | 0 | 0 | 0.002 | 0.18 | 0.144 | 0.005 | 0.031 | 0.047 | 0.037 | 0.001 | 0.01
62.011 | Flugzeug, Durchschnitt | Transportleistung | tkm | 1250 | 1210 | 2.43 | 39 | 0.026 | 0.012 | 0.001 | 0.014 | 4.73 | 4.52 | 0.01 | 0.194 | 1.17 | 1.13 | 0.002 | 0.038
62.012 | Flugzeug, Europa | Transportleistung | tkm | 2330 | 1840 | 2.27 | 486 | 0.188 | 0.018 | 0.001 | 0.169 | 9.33 | 6.9 | 0.01 | 2.41 | 2.2 | 1.72 | 0.002 | 0.474
62.013 | Flugzeug, Interkontinental | Transportleistung | tkm | 1190 | 1180 | 1.91 | 13.5 | 0.017 | 0.011 | 0.001 | 0.005 | 4.46 | 4.39 | 0.008 | 0.067 | 1.11 | 1.09 | 0.002 | 0.013
62.003 | Güterzug | Transportleistung | tkm | 51.3 | 32.8 | 7.66 | 10.8 | 0.073 | 0.068 | 0.002 | 0.003 | 0.152 | 0.102 | 0.022 | 0.029 | 0.014 | 0.003 | 0.005 | 0.005
62.004 | Helikopter | Einsatzzeit | h | 91000 | 90600 | 484 | 0 | 1.28 | 1.02 | 0.261 | 0 | 404 | 402 | 1.5 | 0 | 100 | 99.7 | 0.327 | 0
62.005 | Hochseeschiff | Transportleistung | tkm | 18.3 | 16.5 | 0.37 | 1.44 | 0.001 | 0 | 0 | 0.001 | 0.046 | 0.038 | 0.001 | 0.008 | 0.011 | 0.009 | 0 | 0.001
62.006 | Hochseetanker | Transportleistung | tkm | 35.2 | 34.1 | 0.251 | 0.819 | 0.001 | 0 | 0 | 0 | 0.025 | 0.02 | 0.001 | 0.004 | 0.006 | 0.005 | 0 | 0.001
62.007 | Kleintransporter (<3.5 t) | Transportleistung | tkm | 1790 | 1290 | 306 | 193 | 0.203 | 0.015 | 0.082 | 0.106 | 6.97 | 5.02 | 0.979 | 0.976 | 1.52 | 1.26 | 0.179 | 0.08
62.016 | Lastwagen, Durchschnitt | Transportleistung | tkm | 192 | 145 | 18.6 | 27.7 | 0.009 | 0.001 | 0.003 | 0.005 | 0.622 | 0.439 | 0.065 | 0.118 | 0.135 | 0.11 | 0.011 | 0.013
62.017 | Lastwagen 3.5t-7.5 t | Transportleistung | tkm | 794 | 621 | 91.9 | 80.9 | 0.052 | 0.004 | 0.016 | 0.032 | 2.4 | 1.69 | 0.328 | 0.381 | 0.518 | 0.426 | 0.056 | 0.036
62.009 | Lastwagen 7.5-16 t | Transportleistung | tkm | 304 | 238 | 27.5 | 38.4 | 0.017 | 0.002 | 0.005 | 0.011 | 0.999 | 0.73 | 0.098 | 0.171 | 0.218 | 0.184 | 0.017 | 0.018
62.008 | Lastwagen 16-32 t | Transportleistung | tkm | 251 | 198 | 22.4 | 30.2 | 0.012 | 0.002 | 0.004 | 0.007 | 0.783 | 0.575 | 0.078 | 0.131 | 0.171 | 0.144 | 0.013 | 0.014
62.01 | Lastwagen 32-40 t | Transportleistung | tkm | 153 | 112 | 15.8 | 25.7 | 0.007 | 0.001 | 0.002 | 0.004 | 0.514 | 0.349 | 0.056 | 0.108 | 0.11 | 0.088 | 0.009 | 0.012
63 | Personen-Transporte
63.003 | Autobus | Transportleistung | pkm | 148 | 131 | 6.46 | 10.8 | 0.007 | 0.001 | 0.003 | 0.003 | 0.454 | 0.38 | 0.027 | 0.047 | 0.104 | 0.095 | 0.004 | 0.005
63.001 | Fernreisezug Schweiz | Transportleistung | pkm | 30.7 | 18.2 | 0.866 | 11.6 | 0.063 | 0.059 | 0 | 0.004 | 0.114 | 0.079 | 0.003 | 0.031 | 0.006 | 0.001 | 0.001 | 0.005
63.002 | Fernreisezug Deutschland, ICE | Transportleistung | pkm | 63.5 | 47.5 | 1.94 | 14.1 | 0.018 | 0.017 | 0 | 0.001 | 0.271 | 0.24 | 0.006 | 0.025 | 0.062 | 0.054 | 0.001 | 0.007
63.004 | Flugzeug, Durchschnitt | Transportleistung | pkm | 158 | 139 | 0.458 | 17.8 | 0.008 | 0.001 | 0 | 0.006 | 0.612 | 0.521 | 0.002 | 0.089 | 0.148 | 0.13 | 0 | 0.017
63.005 | Flugzeug, Europa | Transportleistung | pkm | 233 | 184 | 0.544 | 48.6 | 0.019 | 0.002 | 0 | 0.017 | 0.934 | 0.69 | 0.002 | 0.241 | 0.22 | 0.172 | 0.001 | 0.047
63.006 | Flugzeug, Interkontinental | Transportleistung | pkm | 121 | 118 | 0.189 | 2.83 | 0.002 | 0.001 | 0 | 0.001 | 0.454 | 0.439 | 0.001 | 0.014 | 0.112 | 0.109 | 0 | 0.003
63.007 | Personenwagen, Durchschnitt | Transportleistung | pkm | 217 | 160 | 35.5 | 21.3 | 0.026 | 0.002 | 0.007 | 0.017 | 0.893 | 0.66 | 0.115 | 0.119 | 0.195 | 0.166 | 0.021 | 0.008
63.008 | Personenwagen, Benzin | Transportleistung | pkm | 221 | 164 | 35.5 | 21.3 | 0.026 | 0.002 | 0.007 | 0.017 | 0.909 | 0.675 | 0.115 | 0.119 | 0.199 | 0.17 | 0.021 | 0.008
63.014 | Personenwagen, Biogas | Transportleistung | pkm | 154 | 95.3 | 35.6 | 23.5 | 0.048 | 0.022 | 0.007 | 0.019 | 0.43 | 0.184 | 0.115 | 0.131 | 0.098 | 0.068 | 0.022 | 0.009
63.009 | Personenwagen, Diesel | Transportleistung | pkm | 198 | 141 | 35.5 | 21.3 | 0.026 | 0.002 | 0.007 | 0.017 | 0.816 | 0.583 | 0.115 | 0.119 | 0.176 | 0.147 | 0.021 | 0.008
63.016 | Personenwagen, elektrisch | Transportleistung | pkm | 163 | 54.8 | 82.1 | 26.2 | 0.095 | 0.061 | 0.013 | 0.021 | 0.643 | 0.315 | 0.182 | 0.146 | 0.058 | 0.013 | 0.036 | 0.01
63.015 | Personenwagen, Erdgas | Transportleistung | pkm | 172 | 113 | 35.6 | 23.5 | 0.031 | 0.005 | 0.007 | 0.019 | 0.881 | 0.634 | 0.115 | 0.131 | 0.16 | 0.13 | 0.022 | 0.009
63.01 | Regionalzug | Transportleistung | pkm | 51.7 | 32.6 | 2.9 | 16.3 | 0.136 | 0.13 | 0.001 | 0.005 | 0.223 | 0.174 | 0.006 | 0.043 | 0.01 | 0.002 | 0.001 | 0.007
63.011 | Reisebus | Transportleistung | pkm | 76.7 | 64.9 | 4.32 | 7.45 | 0.004 | 0 | 0.002 | 0.002 | 0.233 | 0.183 | 0.018 | 0.033 | 0.052 | 0.046 | 0.002 | 0.003
63.017 | Scooter, Benzin | Transportleistung | pkm | 271 | 254 | 15.1 | 1.71 | 0.005 | 0.001 | 0.003 | 0 | 0.429 | 0.365 | 0.057 | 0.007 | 0.122 | 0.11 | 0.011 | 0.001
63.012 | Tram | Transportleistung | pkm | 55.5 | 29.5 | 4.35 | 21.7 | 0.049 | 0.041 | 0.002 | 0.006 | 0.289 | 0.212 | 0.015 | 0.061 | 0.023 | 0.008 | 0.002 | 0.012
63.013 | Trolleybus | Transportleistung | pkm | 55.3 | 38.3 | 4.55 | 12.5 | 0.059 | 0.054 | 0.002 | 0.003 | 0.35 | 0.277 | 0.019 | 0.054 | 0.02 | 0.012 | 0.003 | 0.006
64 | Personen-Transporte | Transports de personnes
64.003 | Autobus | Fahrleistung | km | 2070 | 1830 | 90.4 | 152 | 0.097 | 0.014 | 0.048 | 0.035 | 6.36 | 5.33 | 0.373 | 0.663 | 1.46 | 1.34 | 0.05 | 0.071
64.001 | Fernreisezug Schweiz | Fahrleistung | km | 12000 | 7130 | 340 | 4560 | 24.8 | 23.3 | 0.158 | 1.37 | 44.6 | 31.1 | 1.33 | 12.2 | 2.53 | 0.281 | 0.219 | 2.03
64.002 | Fernreisezug Deutschland, ICE | Fahrleistung | km | 19600 | 14700 | 601 | 4360 | 5.56 | 5.11 | 0.138 | 0.317 | 83.8 | 74 | 1.95 | 7.81 | 19.2 | 16.7 | 0.403 | 2.17
64.004 | Flugzeug, Durchschnitt | Fahrleistung | km | 44000 | 38900 | 128 | 4980 | 2.15 | 0.37 | 0.05 | 1.73 | 171 | 145 | 0.545 | 24.7 | 41.2 | 36.2 | 0.118 | 4.86
64.005 | Flugzeug, Europa | Fahrleistung | km | 15200 | 12000 | 35.4 | 3160 | 1.23 | 0.114 | 0.013 | 1.1 | 60.7 | 44.9 | 0.152 | 15.7 | 14.3 | 11.2 | 0.033 | 3.08
64.006 | Flugzeug, Interkontinental | Fahrleistung | km | 38600 | 37600 | 60.6 | 906 | 0.695 | 0.357 | 0.023 | 0.315 | 145 | 140 | 0.259 | 4.5 | 35.9 | 35 | 0.056 | 0.884
64.007 | Personenwagen, Durchschnitt | Fahrleistung | km | 347 | 256 | 56.7 | 34 | 0.042 | 0.003 | 0.012 | 0.027 | 1.43 | 1.06 | 0.183 | 0.19 | 0.313 | 0.266 | 0.034 | 0.013
64.008 | Personenwagen, Benzin | Fahrleistung | km | 353 | 262 | 56.7 | 34 | 0.042 | 0.004 | 0.012 | 0.027 | 1.45 | 1.08 | 0.183 | 0.19 | 0.319 | 0.272 | 0.034 | 0.013
64.014 | Personenwagen, Biogas | Fahrleistung | km | 247 | 152 | 57 | 37.6 | 0.077 | 0.035 | 0.012 | 0.03 | 0.688 | 0.294 | 0.185 | 0.21 | 0.157 | 0.109 | 0.035 | 0.014
64.009 | Personenwagen, Diesel | Fahrleistung | km | 316 | 226 | 56.7 | 34 | 0.041 | 0.002 | 0.012 | 0.027 | 1.31 | 0.933 | 0.183 | 0.19 | 0.281 | 0.235 | 0.034 | 0.013
64.016 | Personenwagen, elektrisch | Fahrleistung | km | 261 | 87.6 | 131 | 41.9 | 0.151 | 0.098 | 0.02 | 0.034 | 1.03 | 0.503 | 0.292 | 0.234 | 0.093 | 0.02 | 0.058 | 0.016
64.015 | Personenwagen, Erdgas | Fahrleistung | km | 275 | 180 | 57 | 37.6 | 0.05 | 0.008 | 0.012 | 0.03 | 1.41 | 1.02 | 0.185 | 0.21 | 0.256 | 0.207 | 0.035 | 0.014
64.01 | Regionalzug | Fahrleistung | km | 2380 | 1500 | 134 | 750 | 6.28 | 5.99 | 0.059 | 0.226 | 10.3 | 8.01 | 0.28 | 2 | 0.456 | 0.073 | 0.05 | 0.333
64.011 | Reisebus | Fahrleistung | km | 1610 | 1360 | 90.8 | 156 | 0.094 | 0.01 | 0.048 | 0.036 | 4.9 | 3.84 | 0.373 | 0.682 | 1.09 | 0.965 | 0.051 | 0.073
64.017 | Scooter, Benzin | Fahrleistung | km | 298 | 280 | 16.6 | 1.88 | 0.005 | 0.001 | 0.004 | 0 | 0.471 | 0.402 | 0.062 | 0.008 | 0.135 | 0.121 | 0.012 | 0.001
64.012 | Tram | Fahrleistung | km | 2940 | 1560 | 230 | 1150 | 2.57 | 2.18 | 0.095 | 0.294 | 15.3 | 11.2 | 0.807 | 3.23 | 1.2 | 0.445 | 0.107 | 0.65
64.013 | Trolleybus | Fahrleistung | km | 1440 | 996 | 118 | 324 | 1.53 | 1.4 | 0.063 | 0.073 | 9.1 | 7.2 | 0.488 | 1.41 | 0.518 | 0.301 | 0.065 | 0.152